## Data
Header Information | measured depth (ft) | inclination (°) | azimuth (°) | true vertical depth (ft) | northing +N/-S (ft) | easting +E/-W (ft) | Remarks
Operator Name | 0 | 0 | 0 | 0 | 0 | 0
TEP Rocky Mountain, LLC | 390 | 5.18 | 137.56 | 389.47 | -13 | 11.89
Operator Number | 481 | 6.63 | 123.24 | 479.99 | -18.91 | 19.06
96850 | 572 | 7.64 | 122.18 | 570.28 | -25.01 | 28.57
Well Name and Number | 663 | 8.08 | 122.09 | 660.43 | -31.63 | 39.11
RG 314-18-297 | 753 | 9.4 | 110.93 | 749.39 | -37.62 | 51.33
API Number (if available) | 844 | 10.1 | 106.89 | 839.07 | -42.59 | 65.91
05-103-12574 | 934 | 11.42 | 104.16 | 927.49 | -47.07 | 82.1
Location: QQ SEC TWP RGE | 1026 | 12.3 | 103.11 | 1017.52 | -51.52 | 100.48
Sec 13 T2S R98W | 1117 | 13.62 | 93.26 | 1106.22 | -54.33 | 120.62
Citing Type: Planned or Actual | 1207 | 15.51 | 92.21 | 1193.32 | -55.39 | 143.22
Actual | 1298 | 17.31 | 93.35 | 1280.61 | -56.65 | 168.9
Deviation Indicator | 1476 | 18.58 | 95.37 | 1449.95 | -60.85 | 223.57
Directional | 1567 | 18.85 | 98.45 | 1536.14 | -64.37 | 252.55
North Reference | 1658 | 19.51 | 98.36 | 1622.09 | -68.74 | 282.12
True | 1749 | 20.21 | 97.4 | 1707.67 | -72.97 | 312.74
Grid Type | 1840 | 19.99 | 95.81 | 1793.13 | -76.57 | 343.81
#VALUE! | 1930 | 19.68 | 101.44 | 1877.8 | -81.14 | 373.97
| 2021 | 20.21 | 103.46 | 1963.34 | -87.84 | 404.27
| 2112 | 20.52 | 101.09 | 2048.66 | -94.56 | 435.21
| 2202 | 21.44 | 100.3 | 2132.69 | -100.54 | 466.87
| 2293 | 19.07 | 100.38 | 2218.06 | -106.19 | 497.87
| 2383 | 17.4 | 98.19 | 2303.53 | -110.76 | 525.65
| 2474 | 15.77 | 103.11 | 2390.75 | -115.5 | 551.16
| 2564 | 16.61 | 104.16 | 2477.18 | -121.42 | 575.55
| 2656 | 15.99 | 100.47 | 2565.48 | -126.94 | 600.76
| 2747 | 15.64 | 102.05 | 2653.04 | -131.78 | 625.08
| 2839 | 16.83 | 105.22 | 2741.37 | -137.87 | 650.06
| 2930 | 17.97 | 104.95 | 2828.21 | -144.95 | 676.34
| 3021 | 17.05 | 101.61 | 2914.99 | -151.25 | 702.97
| 3049 | 16.43 | 100.91 | 2941.8 | -152.83 | 710.88
| 3155 | 14.63 | 98.1 | 3043.93 | -157.55 | 738.85
| 3246 | 15.55 | 100.74 | 3131.79 | -161.44 | 762.21
| 3337 | 16.3 | 98.1 | 3219.3 | -165.52 | 786.84
| 3429 | 17.22 | 101.7 | 3307.4 | -170.1 | 812.96
| 3520 | 17.09 | 104.43 | 3394.35 | -176.16 | 839.1
| 3611 | 18.94 | 104.69 | 3480.88 | -183.24 | 866.34
| 3703 | 18.8 | 102.58 | 3567.94 | -190.25 | 895.25
| 3795 | 22.01 | 101.09 | 3654.16 | -196.8 | 926.64
| 3886 | 21.31 | 100.65 | 3738.73 | -203.14 | 959.63
| 3977 | 18.89 | 100.12 | 3824.18 | -208.78 | 990.38
| 4069 | 18.28 | 103.2 | 3911.39 | -214.69 | 1019.09
| 4161 | 19.42 | 102.41 | 3998.45 | -221.27 | 1048.08
| 4252 | 19.42 | 100.38 | 4084.27 | -227.25 | 1077.73
| 4344 | 17.18 | 100.47 | 4171.62 | -232.48 | 1106.14
| 4435 | 18.14 | 105.48 | 4258.33 | -238.7 | 1133.01
| 4527 | 20.61 | 99.07 | 4345.12 | -245.08 | 1162.81
| 4619 | 20.78 | 100.91 | 4431.19 | -250.72 | 1194.83
| 4710 | 21.31 | 100.12 | 4516.12 | -256.68 | 1226.96
| 4801 | 19.95 | 100.74 | 4601.28 | -262.48 | 1258.49
| 4893 | 18.8 | 100.38 | 4688.07 | -268.07 | 1288.49
| 4984 | 16.87 | 99.5 | 4774.69 | -272.9 | 1315.94
| 5076 | 17.97 | 107.59 | 4862.48 | -279.39 | 1342.64
| 5168 | 16.65 | 108.12 | 4950.32 | -287.78 | 1368.7
| 5260 | 19.51 | 105.22 | 5037.77 | -295.91 | 1396.05
| 5352 | 16.91 | 107.08 | 5125.15 | -303.88 | 1423.67
| 5443 | 16.83 | 99.5 | 5212.25 | -309.94 | 1449.32
| 5535 | 16.04 | 103.81 | 5300.49 | -315.17 | 1474.8
| 5625 | 16.74 | 101.79 | 5386.83 | -320.79 | 1499.56
| 5716 | 17.97 | 100.12 | 5473.69 | -325.93 | 1526.21
| 5808 | 18.54 | 99.24 | 5561.06 | -330.77 | 1554.62
| 5900 | 16.12 | 97.57 | 5648.88 | -334.81 | 1581.72
| 5992 | 17.49 | 102.94 | 5736.95 | -339.58 | 1607.86
| 6083 | 19.11 | 104.16 | 5823.35 | -346.29 | 1635.63
| 6174 | 17.71 | 103.2 | 5909.69 | -353.1 | 1663.55
| 6266 | 18.67 | 102.58 | 5997.09 | -359.5 | 1691.55
| 6358 | 16.91 | 104.25 | 6084.69 | -366 | 1718.89
| 6449 | 17.66 | 99.94 | 6171.58 | -371.64 | 1745.31
| 6542 | 16.78 | 100.74 | 6260.41 | -376.58 | 1772.4
| 6633 | 18.06 | 98.63 | 6347.23 | -381.14 | 1799.25
| 6724 | 18.72 | 95.11 | 6433.59 | -384.56 | 1827.74
| 6816 | 19.51 | 91.59 | 6520.52 | -386.3 | 1857.81
| 6908 | 17.53 | 91.77 | 6607.75 | -387.16 | 1887.01
| 7000 | 18.58 | 89.84 | 6695.22 | -387.54 | 1915.52
| 7092 | 17.66 | 89.66 | 6782.66 | -387.42 | 1944.13
| 7182 | 16.91 | 89.66 | 6868.59 | -387.26 | 1970.87
| 7274 | 15.6 | 95.11 | 6956.92 | -388.28 | 1996.58
| 7366 | 13.97 | 95.11 | 7045.87 | -390.37 | 2019.96
| 7457 | 13 | 96.87 | 7134.36 | -392.58 | 2041.06
| 7548 | 11.65 | 95.73 | 7223.26 | -394.72 | 2060.37
| 7640 | 9.71 | 102.41 | 7313.66 | -397.31 | 2077.19
| 7732 | 7.82 | 109.44 | 7404.59 | -401.06 | 2090.67
| 7823 | 6.1 | 106.98 | 7494.92 | -404.54 | 2101.13
| 7914 | 4.39 | 97.75 | 7585.53 | -406.42 | 2109.21
| 8006 | 3.09 | 109.26 | 7677.34 | -407.71 | 2115.04
| 8096 | 2.54 | 114.8 | 7767.23 | -409.35 | 2119.14
| 8187 | 2.19 | 124.64 | 7858.15 | -411.18 | 2122.4
| 8278 | 1.71 | 136.33 | 7949.1 | -413.15 | 2124.77
| 8370 | 1.58 | 152.15 | 8041.06 | -415.27 | 2126.31
| 8462 | 1.62 | 154.32 | 8133.02 | -417.56 | 2127.47
| 8553 | 1.36 | 164.3 | 8223.99 | -419.76 | 2128.32
| 8645 | 1.31 | 168.59 | 8315.97 | -421.84 | 2128.82
| 8737 | 1.23 | 165.07 | 8407.95 | -423.83 | 2129.28
| 8829 | 1.14 | 175 | 8499.93 | -425.69 | 2129.62
| 8921 | 0.96 | 193.64 | 8591.91 | -427.35 | 2129.51
| 9013 | 1.14 | 209.46 | 8683.9 | -428.9 | 2128.88
| 9105 | 1.62 | 209.81 | 8775.87 | -430.82 | 2127.79
| 9197 | 1.84 | 203.74 | 8867.83 | -433.3 | 2126.54
| 9288 | 1.97 | 222.55 | 8958.78 | -435.79 | 2124.9
| 9380 | 2.37 | 230.02 | 9050.71 | -438.18 | 2122.37
| 9471 | 0.43 | 73.84 | 9141.69 | -439.29 | 2121.26
| 9563 | 2.81 | 49.14 | 9233.65 | -437.72 | 2123.3
| 9654 | 1.97 | 43.17 | 9324.57 | -435.12 | 2126.05
| 9746 | 1.01 | 59.6 | 9416.53 | -433.56 | 2127.83
| 9836 | 0.61 | 46.59 | 9506.53 | -432.83 | 2128.87
| 9927 | 0.3 | 42.46 | 9597.52 | -432.32 | 2129.38
| 10019 | 0.48 | 253.31 | 9689.52 | -432.25 | 2129.17
| 10110 | 1.09 | 254.98 | 9780.51 | -432.59 | 2127.97
| 10202 | 1.8 | 244.35 | 9872.48 | -433.44 | 2125.82
| 10293 | 2.81 | 241.18 | 9963.41 | -435.13 | 2122.58
| 10385 | 3.25 | 238.99 | 10055.28 | -437.56 | 2118.37
| 10476 | 1.58 | 191.09 | 10146.2 | -440.12 | 2115.92
| 10568 | 1.62 | 181.42 | 10238.17 | -442.67 | 2115.64
| 10660 | 1.8 | 195.66 | 10330.13 | -445.36 | 2115.22
| 10751 | 1.71 | 198.65 | 10421.08 | -448.02 | 2114.4
| 10845 | 1.8 | 211.21 | 10515.04 | -450.61 | 2113.19
| 10940 | 1.8 | 216.66 | 10609.99 | -453.09 | 2111.52
| 11034 | 2.37 | 227.47 | 10703.93 | -455.59 | 2109.21
| 11128 | 2.9 | 233.01 | 10797.83 | -458.33 | 2105.88
| 11222 | 2.63 | 232.4 | 10891.72 | -461.08 | 2102.27
| 11316 | 2.76 | 237.49 | 10985.62 | -463.61 | 2098.65
| 11410 | 2.54 | 241.27 | 11079.52 | -465.83 | 2094.92
| 11504 | 2.9 | 244.88 | 11173.41 | -467.84 | 2090.94
| 11598 | 3.33 | 244.52 | 11267.27 | -470.02 | 2086.32
| 11693 | 3.77 | 248.83 | 11362.09 | -472.34 | 2080.92
| 11787 | 3.91 | 248.04 | 11455.88 | -474.65 | 2075.06
| 11818 | 3.95 | 247.78 | 11486.81 | -475.45 | 2073.09
| 11880 | 3.95 | 247.78 | 11548.66 | -477.06 | 2069.14

## Lookup (hidden)
North Reference | RetunValue | Grid Type | ReturnValue | Deviation Indicator | ReturnValue
| 2 |  | 0 |  | 2
True |  | SPCS-Colorado Central-NAD27 |  | Directional
Grid |  | SPCS-Colorado Central-NAD83 |  | High Angle
|  | SPCS-Colorado North-NAD27 |  | Horizontal
SPCS-Colorado North-NAD83
SPCS-Colorado South-NAD27
SPCS-Colorado South-NAD83
UTM-Zone 12 NAD27
UTM-Zone 12 NAD83
UTM-Zone 13 NAD27
UTM-Zone 13 NAD83