## Data
Header Information | measured depth (ft) | inclination (°) | azimuth (°) | true vertical depth (ft) | northing +N/-S (ft) | easting +E/-W (ft) | Remarks
Operator Name | 0 | 0 | 0 | 0 | 0 | 0
TEP Rocky Mountain, LLC | 390 | 3.07 | 37.63 | 389.81 | 8.27 | 6.38
Operator Number | 481 | 5.8 | 31.04 | 480.53 | 14.14 | 10.24
96850 | 572 | 7.91 | 39.3 | 570.88 | 22.93 | 16.58
Well Name and Number | 663 | 8.7 | 42.02 | 660.92 | 32.89 | 25.15
RG 13-18-297 | 753 | 10.1 | 54.5 | 749.72 | 42.53 | 36.13
API Number (if available) | 844 | 11.82 | 68.13 | 839.08 | 50.64 | 51.28
05-103-12579 | 934 | 12.34 | 70.24 | 927.08 | 57.32 | 68.89
Location: QQ SEC TWP RGE | 1026 | 13.84 | 64.7 | 1016.69 | 65.35 | 88.09
Sec 13 T2S R98W | 1117 | 16.34 | 62.41 | 1104.55 | 75.93 | 109.28
Citing Type: Planned or Actual | 1207 | 18.76 | 70.59 | 1190.37 | 86.61 | 134.15
Actual | 1298 | 21 | 67.42 | 1275.94 | 97.73 | 163.02
Deviation Indicator | 1476 | 20.87 | 61.1 | 1442.21 | 125.31 | 220.23
Directional | 1566 | 21.18 | 58.64 | 1526.22 | 141.51 | 248.15
North Reference | 1657 | 21.62 | 57.58 | 1610.95 | 159.06 | 276.34
True | 1748 | 21.88 | 57.93 | 1695.47 | 177.05 | 304.86
Grid Type | 1838 | 21.4 | 57.76 | 1779.13 | 194.71 | 332.96
#VALUE! | 1929 | 22.28 | 56.97 | 1863.59 | 212.97 | 361.46
| 2020 | 23.2 | 56.17 | 1947.52 | 232.35 | 390.82
| 2110 | 23.02 | 56.17 | 2030.3 | 252.02 | 420.16
| 2201 | 23.73 | 56 | 2113.83 | 272.17 | 450.12
| 2292 | 24.12 | 55.56 | 2197.01 | 292.92 | 480.64
| 2383 | 21.66 | 58.11 | 2280.84 | 312.31 | 510.23
| 2475 | 19.55 | 57.23 | 2366.95 | 329.61 | 537.6
| 2566 | 19.42 | 60.57 | 2452.74 | 345.29 | 563.58
| 2658 | 19.68 | 58.2 | 2539.44 | 360.97 | 590.06
| 2749 | 19.37 | 56.26 | 2625.21 | 377.42 | 615.64
| 2841 | 21.4 | 56.09 | 2711.44 | 395.26 | 642.25
| 2932 | 22.23 | 56.97 | 2795.92 | 413.91 | 670.47
| 3023 | 21.66 | 55.38 | 2880.33 | 432.83 | 698.72
| 3092 | 20.87 | 53.1 | 2944.63 | 447.45 | 719.03
| 3246 | 17.49 | 51.25 | 3090.06 | 478.41 | 759.02
| 3337 | 18.63 | 56.44 | 3176.58 | 495.01 | 781.8
| 3429 | 20.3 | 60.74 | 3263.33 | 510.93 | 807.97
| 3520 | 20.87 | 63.03 | 3348.52 | 526 | 836.19
| 3611 | 22.54 | 62.59 | 3433.06 | 541.38 | 866.12
| 3703 | 21.18 | 62.5 | 3518.45 | 557.18 | 896.52
| 3794 | 21.97 | 58.55 | 3603.07 | 573.65 | 925.63
| 3886 | 20.34 | 56.61 | 3688.87 | 591.43 | 953.66
| 3977 | 23.24 | 55.56 | 3773.36 | 610.29 | 981.68
| 4069 | 20.52 | 54.07 | 3858.73 | 630.02 | 1009.71
| 4161 | 18.06 | 53.54 | 3945.56 | 647.96 | 1034.24
| 4252 | 20.08 | 58.72 | 4031.56 | 664.46 | 1058.94
| 4344 | 21.4 | 63.03 | 4117.6 | 680.27 | 1087.4
| 4435 | 19.24 | 62.85 | 4202.94 | 694.64 | 1115.54
| 4526 | 20.25 | 57.76 | 4288.59 | 709.89 | 1142.2
| 4618 | 22.36 | 58.28 | 4374.3 | 727.58 | 1170.56
| 4710 | 21.4 | 56.7 | 4459.67 | 746 | 1199.47
| 4801 | 19.24 | 55.65 | 4545 | 763.58 | 1225.73
| 4893 | 21.44 | 60.92 | 4631.27 | 780.31 | 1252.95
| 4984 | 20.21 | 60.31 | 4716.32 | 796.18 | 1281.14
| 5076 | 18.14 | 60.39 | 4803.21 | 811.13 | 1307.4
| 5168 | 20.17 | 54.94 | 4890.12 | 827.32 | 1332.84
| 5260 | 22.67 | 58.55 | 4975.77 | 845.68 | 1360.95
| 5351 | 22.41 | 57.76 | 5059.81 | 864.08 | 1390.58
| 5442 | 20.74 | 57.14 | 5144.44 | 882.08 | 1418.79
| 5534 | 17.88 | 54.86 | 5231.25 | 899.05 | 1444.03
| 5625 | 19.55 | 59.43 | 5317.44 | 914.84 | 1468.56
| 5716 | 18.63 | 60.74 | 5403.44 | 929.69 | 1494.36
| 5808 | 19.86 | 58.72 | 5490.3 | 944.99 | 1520.53
| 5900 | 22.01 | 60.39 | 5576.22 | 961.62 | 1548.88
| 5992 | 20.03 | 58.99 | 5662.09 | 978.26 | 1577.37
| 6083 | 20.25 | 62.85 | 5747.53 | 993.47 | 1604.75
| 6174 | 20.96 | 62.68 | 5832.71 | 1008.13 | 1633.22
| 6266 | 20.03 | 63.65 | 5918.89 | 1022.67 | 1661.96
| 6357 | 18.67 | 61.71 | 6004.74 | 1036.49 | 1688.75
| 6449 | 18.5 | 63.12 | 6091.95 | 1050.07 | 1714.74
| 6541 | 22.23 | 60.83 | 6178.18 | 1065.16 | 1742.96
| 6633 | 20.87 | 60.22 | 6263.75 | 1081.78 | 1772.38
| 6724 | 18.85 | 59.51 | 6349.33 | 1097.29 | 1799.12
| 6816 | 20.43 | 56.53 | 6435.98 | 1113.69 | 1825.33
| 6908 | 19.64 | 55.03 | 6522.41 | 1131.41 | 1851.39
| 7000 | 18.28 | 53.98 | 6609.42 | 1148.76 | 1875.73
| 7091 | 18.76 | 50.73 | 6695.71 | 1166.41 | 1898.6
| 7182 | 17.71 | 50.37 | 6782.14 | 1184.5 | 1920.59
| 7274 | 16.83 | 51.6 | 6869.99 | 1201.7 | 1941.81
| 7366 | 16.12 | 52.48 | 6958.21 | 1217.75 | 1962.38
| 7457 | 15.16 | 52.31 | 7045.84 | 1232.72 | 1981.81
| 7548 | 13.88 | 52.04 | 7133.93 | 1246.71 | 1999.83
| 7640 | 12.91 | 53.45 | 7223.43 | 1259.62 | 2016.79
| 7732 | 11.55 | 52.92 | 7313.34 | 1271.29 | 2032.4
| 7823 | 10.94 | 53.27 | 7402.59 | 1281.95 | 2046.58
| 7914 | 9.97 | 53.8 | 7492.08 | 1291.77 | 2059.86
| 8006 | 9.18 | 54.33 | 7582.8 | 1300.75 | 2072.25
| 8096 | 8.34 | 54.33 | 7671.75 | 1308.74 | 2083.39
| 8187 | 7.29 | 53.8 | 7761.9 | 1316 | 2093.41
| 8278 | 6.67 | 55.91 | 7852.23 | 1322.37 | 2102.44
| 8370 | 5.62 | 56.79 | 7943.7 | 1327.84 | 2110.64
| 8462 | 5 | 54.68 | 8035.3 | 1332.62 | 2117.68
| 8553 | 4.17 | 57.05 | 8126.01 | 1336.71 | 2123.69
| 8645 | 3.64 | 59.16 | 8217.8 | 1340.03 | 2129
| 8737 | 3.12 | 57.76 | 8309.64 | 1342.86 | 2133.63
| 8829 | 2.98 | 54.5 | 8401.5 | 1345.59 | 2137.69
| 8921 | 2.63 | 57.23 | 8493.39 | 1348.12 | 2141.42
| 9012 | 2.06 | 64.17 | 8584.32 | 1349.96 | 2144.64
| 9105 | 1.58 | 64.61 | 8677.27 | 1351.24 | 2147.31
| 9197 | 1.09 | 77.09 | 8769.25 | 1351.98 | 2149.3
| 9288 | 0.35 | 99.07 | 8860.24 | 1352.13 | 2150.42
| 9380 | 0.13 | 164.46 | 8952.24 | 1351.98 | 2150.73
| 9471 | 0.17 | 240.92 | 9043.24 | 1351.82 | 2150.64
| 9563 | 0.17 | 206.56 | 9135.24 | 1351.63 | 2150.46
| 9654 | 0.83 | 249.36 | 9226.23 | 1351.28 | 2149.78
| 9745 | 1.05 | 237.49 | 9317.22 | 1350.6 | 2148.46
| 9836 | 1.31 | 232.22 | 9408.2 | 1349.51 | 2146.94
| 9927 | 1.66 | 237.76 | 9499.17 | 1348.17 | 2145
| 10019 | 2.02 | 231.69 | 9591.12 | 1346.45 | 2142.6
| 10110 | 2.46 | 235.74 | 9682.05 | 1344.36 | 2139.73
| 10205 | 3.07 | 248.3 | 9776.94 | 1342.27 | 2135.68
| 10299 | 2.76 | 248.3 | 9870.82 | 1340.5 | 2131.24
| 10393 | 1.66 | 279.07 | 9964.75 | 1339.88 | 2127.79
| 10487 | 2.37 | 262.45 | 10058.7 | 1339.84 | 2124.52
| 10581 | 3.42 | 255.34 | 10152.57 | 1338.88 | 2119.88
| 10675 | 3.29 | 258.32 | 10246.41 | 1337.62 | 2114.52
| 10769 | 3.03 | 250.94 | 10340.27 | 1336.26 | 2109.53
| 10863 | 3.69 | 249.36 | 10434.11 | 1334.39 | 2104.36
| 10923 | 3.51 | 252.96 | 10493.99 | 1333.17 | 2100.79
| 11017 | 3.6 | 247.34 | 10587.81 | 1331.19 | 2095.32
| 11112 | 4.43 | 246.19 | 10682.58 | 1328.56 | 2089.21
| 11206 | 3.47 | 232.22 | 10776.35 | 1325.35 | 2083.64
| 11301 | 3.55 | 244 | 10871.18 | 1322.3 | 2078.72
| 11396 | 3.47 | 243.56 | 10966 | 1319.73 | 2073.51
| 11490 | 3.73 | 250.85 | 11059.81 | 1317.46 | 2068.07
| 11584 | 3.82 | 250.33 | 11153.61 | 1315.4 | 2062.23
| 11678 | 3.95 | 251.91 | 11247.39 | 1313.34 | 2056.21
| 11773 | 3.47 | 255.86 | 11342.19 | 1311.62 | 2050.31
| 11875 | 3.47 | 255.86 | 11444.01 | 1310.12 | 2044.32

## Lookup (hidden)
North Reference | RetunValue | Grid Type | ReturnValue | Deviation Indicator | ReturnValue
| 2 |  | 0 |  | 2
True |  | SPCS-Colorado Central-NAD27 |  | Directional
Grid |  | SPCS-Colorado Central-NAD83 |  | High Angle
|  | SPCS-Colorado North-NAD27 |  | Horizontal
SPCS-Colorado North-NAD83
SPCS-Colorado South-NAD27
SPCS-Colorado South-NAD83
UTM-Zone 12 NAD27
UTM-Zone 12 NAD83
UTM-Zone 13 NAD27
UTM-Zone 13 NAD83