## Data
Header Information | measured depth (ft) | inclination (°) | azimuth (°) | true vertical depth (ft) | northing +N/-S (ft) | easting +E/-W (ft) | Remarks
Operator Name | 0 | 0 | 0 | 0 | 0 | 0
TEP Rocky Mountain, LLC | 390 | 4.79 | 62.77 | 389.55 | 7.45 | 14.49
Operator Number | 481 | 7.25 | 55.82 | 480.04 | 12.42 | 22.62
96850 | 572 | 9 | 42.82 | 570.13 | 20.87 | 32.21
Well Name and Number | 663 | 10.23 | 39.56 | 659.85 | 32.32 | 42.19
RG 512-18-297 | 753 | 11.51 | 50.02 | 748.24 | 44.25 | 54.16
API Number (if available) | 844 | 13 | 50.55 | 837.17 | 56.59 | 69.03
05-103-12580 | 934 | 15.2 | 55.73 | 924.45 | 69.67 | 86.59
Location: QQ SEC TWP RGE | 1026 | 17.05 | 54.15 | 1012.83 | 84.36 | 107.5
Sec 13 T2S R98W | 1117 | 17.97 | 50.64 | 1099.61 | 101.08 | 129.16
Citing Type: Planned or Actual | 1207 | 21.53 | 50.55 | 1184.31 | 120.38 | 152.66
Actual | 1298 | 23.9 | 55.56 | 1268.25 | 141.42 | 180.76
Deviation Indicator | 1474 | 24.38 | 59.25 | 1428.87 | 180.16 | 241.39
Directional | 1564 | 23.99 | 57.14 | 1510.97 | 199.58 | 272.72
North Reference | 1655 | 23.77 | 52.13 | 1594.19 | 220.88 | 302.74
True | 1746 | 21.31 | 50.02 | 1678.23 | 242.77 | 329.89
Grid Type | 1837 | 20.87 | 48.44 | 1763.14 | 264.15 | 354.69
#VALUE! | 1927 | 20.34 | 47.91 | 1847.38 | 285.27 | 378.3
| 2018 | 21.79 | 49.23 | 1932.3 | 306.9 | 402.82
| 2109 | 21.92 | 48.35 | 2016.76 | 329.22 | 428.31
| 2199 | 22.32 | 47.12 | 2100.13 | 352.01 | 453.38
| 2290 | 22.32 | 49.67 | 2184.32 | 374.95 | 479.22
| 2381 | 20.47 | 53.98 | 2269.05 | 395.5 | 505.27
| 2472 | 19.81 | 55.21 | 2354.48 | 413.65 | 530.8
| 2564 | 20.34 | 52.4 | 2440.89 | 432.3 | 556.27
| 2655 | 21.35 | 48.35 | 2525.94 | 452.96 | 581.18
| 2747 | 22.45 | 47.47 | 2611.3 | 475.97 | 606.64
| 2838 | 23.33 | 51.52 | 2695.14 | 498.93 | 633.55
| 2929 | 22.71 | 56.88 | 2778.9 | 519.74 | 662.38
| 3021 | 21.13 | 54.94 | 2864.25 | 538.97 | 690.82
| 3100 | 19.16 | 53.8 | 2938.41 | 554.81 | 712.94
| 3219 | 15.73 | 51.34 | 3051.92 | 576.42 | 741.31
| 3310 | 15.46 | 55.3 | 3139.58 | 591.04 | 760.91
| 3401 | 17.22 | 57.93 | 3226.9 | 605.09 | 782.3
| 3493 | 18.98 | 54.42 | 3314.35 | 621.03 | 806.01
| 3584 | 20.74 | 51.16 | 3399.93 | 639.75 | 830.6
| 3675 | 22.1 | 53.89 | 3484.65 | 659.94 | 856.98
| 3767 | 24.16 | 56.17 | 3569.25 | 680.63 | 886.61
| 3859 | 25.31 | 55.82 | 3652.81 | 702.16 | 918.52
| 3950 | 25.62 | 55.91 | 3734.97 | 724.11 | 950.9
| 4041 | 25.53 | 55.91 | 3817.05 | 746.13 | 983.43
| 4133 | 24.6 | 56.35 | 3900.39 | 767.85 | 1015.79
| 4225 | 25.13 | 56.09 | 3983.86 | 789.36 | 1047.95
| 4316 | 25.97 | 54.15 | 4065.96 | 811.81 | 1080.13
| 4408 | 25.35 | 48.88 | 4148.9 | 836.57 | 1111.3
| 4499 | 24.69 | 48.79 | 4231.36 | 861.9 | 1140.28
| 4591 | 22.32 | 49.58 | 4315.72 | 885.89 | 1168.03
| 4683 | 22.67 | 47.65 | 4400.72 | 909.16 | 1194.44
| 4774 | 23.77 | 49.14 | 4484.35 | 932.97 | 1221.27
| 4865 | 24.16 | 49.06 | 4567.5 | 957.17 | 1249.21
| 4957 | 22.8 | 50.29 | 4651.88 | 980.9 | 1277.14
| 5048 | 22.85 | 54.86 | 4735.76 | 1002.34 | 1305.16
| 5140 | 22.1 | 51.78 | 4820.78 | 1023.33 | 1333.36
| 5232 | 21.75 | 53.19 | 4906.12 | 1044.25 | 1360.61
| 5324 | 22.76 | 50.02 | 4991.27 | 1065.9 | 1387.89
| 5416 | 23.15 | 50.55 | 5075.99 | 1088.82 | 1415.5
| 5507 | 21.7 | 50.64 | 5160.1 | 1110.86 | 1442.32
| 5599 | 20.43 | 50.99 | 5245.95 | 1131.75 | 1467.94
| 5689 | 20.17 | 53.27 | 5330.37 | 1150.92 | 1492.59
| 5780 | 22.06 | 49.85 | 5415.25 | 1171.32 | 1518.23
| 5872 | 19.55 | 48.35 | 5501.25 | 1192.7 | 1542.94
| 5964 | 19.9 | 50.02 | 5587.85 | 1212.99 | 1566.44
| 6056 | 19.77 | 52.4 | 5674.4 | 1232.54 | 1590.76
| 6147 | 20.61 | 50.99 | 5759.8 | 1252.01 | 1615.4
| 6238 | 20.03 | 50.99 | 5845.14 | 1271.9 | 1639.96
| 6330 | 21.35 | 52.48 | 5931.21 | 1292.02 | 1665.48
| 6422 | 21.88 | 51.52 | 6016.74 | 1312.89 | 1692.19
| 6513 | 21.31 | 48.7 | 6101.35 | 1334.35 | 1717.88
| 6606 | 21.88 | 51.69 | 6187.82 | 1356.25 | 1744.18
| 6697 | 20.34 | 52.92 | 6272.72 | 1376.3 | 1770.1
| 6788 | 21.04 | 55.12 | 6357.85 | 1395.18 | 1796.12
| 6880 | 19.51 | 54.5 | 6444.14 | 1413.54 | 1822.18
| 6972 | 21.88 | 53.01 | 6530.2 | 1432.78 | 1848.38
| 7064 | 20.61 | 52.31 | 6615.95 | 1453 | 1874.89
| 7156 | 21.92 | 51.78 | 6701.68 | 1473.52 | 1901.19
| 7247 | 20.74 | 51.52 | 6786.45 | 1494.06 | 1927.15
| 7338 | 19.33 | 51.43 | 6871.94 | 1513.47 | 1951.54
| 7430 | 18.14 | 51.08 | 6959.06 | 1531.96 | 1974.59
| 7521 | 16.83 | 50.29 | 7045.86 | 1549.28 | 1995.75
| 7612 | 15.33 | 50.9 | 7133.29 | 1565.29 | 2015.22
| 7704 | 13.97 | 49.93 | 7222.3 | 1580.1 | 2033.15
| 7796 | 13.31 | 49.06 | 7311.71 | 1594.19 | 2049.65
| 7887 | 11.55 | 48.79 | 7400.57 | 1607.06 | 2064.42
| 7978 | 9.75 | 47.82 | 7490 | 1618.24 | 2076.99
| 8070 | 8.92 | 50.02 | 7580.78 | 1628.05 | 2088.22
| 8160 | 7.2 | 48 | 7669.89 | 1636.31 | 2097.76
| 8251 | 5.97 | 49.49 | 7760.28 | 1643.2 | 2105.6
| 8342 | 5.36 | 42.99 | 7850.84 | 1649.38 | 2112.09
| 8434 | 4.43 | 40.35 | 7942.5 | 1655.23 | 2117.33
| 8526 | 3.69 | 42.73 | 8034.27 | 1660.11 | 2121.63
| 8617 | 2.94 | 36.75 | 8125.12 | 1664.14 | 2125.02
| 8709 | 2.41 | 31.13 | 8217.02 | 1667.68 | 2127.43
| 8801 | 1.66 | 36.14 | 8308.96 | 1670.41 | 2129.22
| 8893 | 1.05 | 29.37 | 8400.94 | 1672.22 | 2130.41
| 8985 | 0.74 | 0.1 | 8492.92 | 1673.55 | 2130.83
| 9077 | 0.39 | 3.53 | 8584.92 | 1674.46 | 2130.85
| 9169 | 0.39 | 59.69 | 8676.92 | 1674.93 | 2131.14
| 9261 | 0.39 | 109.88 | 8768.92 | 1674.98 | 2131.7
| 9352 | 0.13 | 195.57 | 8859.92 | 1674.78 | 2131.97
| 9444 | 0.3 | 261.14 | 8951.91 | 1674.64 | 2131.7
| 9535 | 0.96 | 260.26 | 9042.91 | 1674.47 | 2130.71
| 9630 | 1.18 | 243.21 | 9137.89 | 1673.9 | 2129.06
| 9724 | 1.88 | 238.64 | 9231.86 | 1672.66 | 2126.88
| 9818 | 2.85 | 239.08 | 9325.78 | 1670.66 | 2123.56
| 9909 | 2.98 | 234.33 | 9416.66 | 1668.11 | 2119.69
| 10001 | 3.25 | 231.52 | 9508.52 | 1665.1 | 2115.71
| 10093 | 3.42 | 229.93 | 9600.37 | 1661.71 | 2111.57
| 10184 | 3.42 | 229.32 | 9691.21 | 1658.19 | 2107.43
| 10275 | 3.99 | 233.19 | 9782.02 | 1654.53 | 2102.84
| 10366 | 4.35 | 235.12 | 9872.77 | 1650.65 | 2097.47
| 10457 | 4.52 | 234.5 | 9963.5 | 1646.6 | 2091.72
| 10551 | 4.74 | 238.02 | 10057.2 | 1642.39 | 2085.41
| 10645 | 4.61 | 235.21 | 10150.88 | 1638.18 | 2079.02
| 10739 | 4.79 | 235.47 | 10244.57 | 1633.8 | 2072.68
| 10833 | 4.83 | 236.17 | 10338.24 | 1629.37 | 2066.16
| 10928 | 4.61 | 236.26 | 10432.91 | 1625.02 | 2059.66
| 11049 | 4.65 | 238.2 | 10553.52 | 1619.74 | 2051.45
| 11116 | 4.65 | 238.2 | 10620.3 | 1616.88 | 2046.83

## Lookup (hidden)
North Reference | RetunValue | Grid Type | ReturnValue | Deviation Indicator | ReturnValue
| 2 |  | 0 |  | 2
True |  | SPCS-Colorado Central-NAD27 |  | Directional
Grid |  | SPCS-Colorado Central-NAD83 |  | High Angle
|  | SPCS-Colorado North-NAD27 |  | Horizontal
SPCS-Colorado North-NAD83
SPCS-Colorado South-NAD27
SPCS-Colorado South-NAD83
UTM-Zone 12 NAD27
UTM-Zone 12 NAD83
UTM-Zone 13 NAD27
UTM-Zone 13 NAD83