## Data
Header Information | measured depth (ft) | inclination (°) | azimuth (°) | true vertical depth (ft) | northing +N/-S (ft) | easting +E/-W (ft) | Remarks
Operator Name | 0 | 0 | 0 | 0 | 0 | 0
TEP Rocky Mountain, LLC | 205 | 1.58 | 5.2 | 204.97 | 2.81 | 0.26
Operator Number | 298 | 3.16 | 17.85 | 297.89 | 6.53 | 1.16
96850 | 389 | 5.14 | 345.07 | 388.66 | 12.86 | 0.88
Well Name and Number | 480 | 7.6 | 356.94 | 479.1 | 22.81 | -0.5
RG 312-18-297 | 571 | 9.31 | 356.41 | 569.1 | 36.17 | -1.28
API Number (if available) | 662 | 9.79 | 9.68 | 658.85 | 51.14 | -0.44
05-103-12566 | 752 | 11.29 | 22.16 | 747.34 | 66.85 | 4.17
Location: QQ SEC TWP RGE | 843 | 13.13 | 29.19 | 836.29 | 84.12 | 12.58
Sec 13 T2S R98W | 933 | 14.32 | 39.04 | 923.73 | 101.69 | 24.57
Citing Type: Planned or Actual | 1025 | 17 | 45.89 | 1012.31 | 119.9 | 41.4
Actual | 1116 | 18.58 | 47.47 | 1098.96 | 138.96 | 61.64
Deviation Indicator | 1206 | 20.47 | 41.41 | 1183.79 | 160.46 | 82.62
Directional | 1297 | 22.23 | 40.88 | 1268.54 | 185.41 | 104.41
North Reference | 1469 | 23.68 | 39.56 | 1426.92 | 236.64 | 147.7
True | 1560 | 25.44 | 39.83 | 1509.68 | 265.74 | 171.86
Grid Type | 1650 | 27.29 | 42.99 | 1590.32 | 295.68 | 198.32
#VALUE! | 1741 | 26.93 | 43.34 | 1671.32 | 325.93 | 226.69
| 1833 | 27.64 | 42.99 | 1753.08 | 356.69 | 255.54
| 1924 | 27.07 | 41.67 | 1833.91 | 387.6 | 283.7
| 2015 | 28.03 | 42.11 | 1914.59 | 418.93 | 311.8
| 2107 | 27.86 | 42.09 | 1995.86 | 450.92 | 340.7
| 2198 | 29.31 | 42.42 | 2075.77 | 483.14 | 369.98
| 2289 | 29.09 | 41.94 | 2155.2 | 516.04 | 399.79
| 2381 | 29.17 | 43.34 | 2235.57 | 548.98 | 430.13
| 2472 | 28.47 | 43.76 | 2315.3 | 580.78 | 460.35
| 2564 | 27.64 | 43.17 | 2396.48 | 612.18 | 490.12
| 2655 | 27.77 | 41.5 | 2477.05 | 643.45 | 518.61
| 2747 | 28.3 | 41.28 | 2558.26 | 675.89 | 547.2
| 2839 | 28.96 | 45.28 | 2639.02 | 707.95 | 577.41
| 2930 | 30.76 | 48.78 | 2717.94 | 738.8 | 610.58
| 3022 | 30.32 | 46.15 | 2797.18 | 770.39 | 645.02
| 3113 | 28.21 | 43.78 | 2876.56 | 801.83 | 676.47
| 3161 | 26.93 | 42.11 | 2919.11 | 818.09 | 691.61
| 3326 | 22.58 | 37.28 | 3068.93 | 871.05 | 735.88
| 3417 | 22.63 | 38.68 | 3152.94 | 898.61 | 757.4
| 3508 | 22.19 | 40.53 | 3237.07 | 925.34 | 779.51
| 3600 | 21.26 | 40.35 | 3322.53 | 951.26 | 801.6
| 3691 | 24.34 | 40.53 | 3406.41 | 978.09 | 824.48
| 3782 | 26.54 | 46.77 | 3488.6 | 1006.28 | 851.48
| 3873 | 26.05 | 45.63 | 3570.18 | 1034.18 | 880.58
| 3965 | 26.8 | 45.98 | 3652.57 | 1062.72 | 909.94
| 4056 | 27.29 | 44.22 | 3733.62 | 1091.93 | 939.24
| 4148 | 26.01 | 43.69 | 3815.84 | 1121.63 | 967.88
| 4239 | 24.16 | 43.78 | 3898.26 | 1149.5 | 994.55
| 4330 | 24.38 | 41.94 | 3981.21 | 1176.92 | 1019.99
| 4422 | 26.71 | 41.85 | 4064.22 | 1206.45 | 1046.48
| 4514 | 27.81 | 41.41 | 4146 | 1237.95 | 1074.47
| 4606 | 25.22 | 41.54 | 4228.31 | 1268.72 | 1101.67
| 4697 | 23.86 | 42.46 | 4311.09 | 1296.81 | 1126.95
| 4788 | 26.05 | 41.23 | 4393.59 | 1325.42 | 1152.55
| 4880 | 26.8 | 41.32 | 4475.98 | 1356.19 | 1179.56
| 4972 | 26.8 | 43.52 | 4558.1 | 1386.81 | 1207.53
| 5064 | 27.77 | 45.19 | 4639.86 | 1416.95 | 1237.02
| 5155 | 26.1 | 43.87 | 4720.99 | 1446.33 | 1265.94
| 5246 | 25.83 | 42.73 | 4802.8 | 1475.32 | 1293.26
| 5338 | 25.75 | 42.55 | 4885.64 | 1504.76 | 1320.37
| 5430 | 26.93 | 41.67 | 4968.09 | 1535.05 | 1347.74
| 5521 | 26.05 | 44.57 | 5049.54 | 1564.68 | 1375.47
| 5613 | 26.45 | 43.96 | 5132.05 | 1593.82 | 1403.87
| 5705 | 24.38 | 41.67 | 5215.14 | 1622.76 | 1430.72
| 5796 | 22.23 | 37.81 | 5298.72 | 1650.39 | 1453.76
| 5888 | 22.01 | 39.12 | 5383.95 | 1677.51 | 1475.31
| 5978 | 20.43 | 38.24 | 5467.84 | 1702.94 | 1495.67
| 6070 | 20.25 | 37.19 | 5554.11 | 1728.23 | 1515.23
| 6162 | 24.08 | 41.5 | 5639.3 | 1754.98 | 1537.3
| 6253 | 23.68 | 42.02 | 5722.51 | 1782.46 | 1561.84
| 6345 | 24.38 | 44.84 | 5806.54 | 1809.65 | 1587.59
| 6436 | 27.11 | 50.55 | 5888.51 | 1836.16 | 1616.86
| 6528 | 26.23 | 53.71 | 5970.72 | 1861.51 | 1649.43
| 6619 | 24.21 | 53.27 | 6053.04 | 1884.57 | 1680.6
| 6711 | 21.88 | 55.12 | 6137.7 | 1905.66 | 1709.79
| 6803 | 21.13 | 52.75 | 6223.29 | 1925.5 | 1737.05
| 6895 | 21.26 | 48.35 | 6309.08 | 1946.63 | 1762.71
| 6986 | 19.42 | 47.65 | 6394.4 | 1967.78 | 1786.22
| 7078 | 19.11 | 45.01 | 6481.25 | 1988.73 | 1808.18
| 7169 | 19.24 | 42.2 | 6567.2 | 2010.37 | 1828.79
| 7261 | 18.94 | 41.15 | 6654.14 | 2032.85 | 1848.79
| 7354 | 18.01 | 40.53 | 6742.35 | 2055.14 | 1868.07
| 7445 | 16.74 | 40 | 6829.19 | 2075.87 | 1885.63
| 7536 | 17 | 38.16 | 6916.28 | 2096.37 | 1902.28
| 7628 | 16.08 | 36.84 | 7004.47 | 2117.14 | 1918.23
| 7720 | 15.11 | 37.45 | 7093.08 | 2136.86 | 1933.16
| 7812 | 13.05 | 35.08 | 7182.32 | 2154.88 | 1946.42
| 7904 | 14.76 | 34.29 | 7271.62 | 2173.07 | 1958.99
| 7995 | 14.19 | 32.18 | 7359.73 | 2192.08 | 1971.46
| 8087 | 13.62 | 31.83 | 7449.03 | 2210.83 | 1983.18
| 8179 | 12.56 | 31.92 | 7538.64 | 2228.52 | 1994.19
| 8271 | 11.25 | 31.04 | 7628.66 | 2244.71 | 2004.1
| 8363 | 11.38 | 34.64 | 7718.87 | 2259.86 | 2013.89
| 8455 | 12.08 | 41.41 | 7808.95 | 2274.55 | 2025.42
| 8547 | 11.55 | 45.01 | 7899.01 | 2288.28 | 2038.3
| 8638 | 10.23 | 45.89 | 7988.37 | 2300.35 | 2050.54
| 8730 | 9.84 | 46.24 | 8078.96 | 2311.47 | 2062.09
| 8822 | 8.61 | 46.95 | 8169.77 | 2321.61 | 2072.8
| 8914 | 8.34 | 45.45 | 8260.76 | 2330.99 | 2082.59
| 9005 | 7.51 | 42.55 | 8350.89 | 2340 | 2091.31
| 9096 | 6.67 | 43.61 | 8441.2 | 2348.21 | 2098.98
| 9187 | 5.71 | 40.09 | 8531.66 | 2355.5 | 2105.54
| 9279 | 5.27 | 40.18 | 8623.24 | 2362.23 | 2111.21
| 9371 | 4.65 | 36.57 | 8714.9 | 2368.45 | 2116.16
| 9462 | 4.13 | 36.66 | 8805.63 | 2374.04 | 2120.31
| 9554 | 3.2 | 31.65 | 8897.44 | 2378.89 | 2123.64
| 9646 | 2.24 | 23.3 | 8989.34 | 2382.73 | 2125.7
| 9736 | 1.58 | 8.8 | 9079.29 | 2385.57 | 2126.58
| 9830 | 1.27 | 349.55 | 9173.26 | 2387.87 | 2126.59
| 9924 | 1.01 | 303.15 | 9267.24 | 2389.35 | 2125.71
| 10018 | 1.09 | 276.87 | 9361.23 | 2389.91 | 2124.13
| 10112 | 1.4 | 250.85 | 9455.2 | 2389.64 | 2122.16
| 10206 | 1.66 | 259.91 | 9549.17 | 2389.02 | 2119.73
| 10300 | 2.06 | 250.06 | 9643.12 | 2388.21 | 2116.8
| 10394 | 2.32 | 249.36 | 9737.05 | 2386.96 | 2113.43
| 10489 | 2.46 | 248.13 | 9831.97 | 2385.53 | 2109.74
| 10583 | 2.06 | 259.91 | 9925.9 | 2384.48 | 2106.21
| 10677 | 2.54 | 266.76 | 10019.82 | 2384.06 | 2102.46
| 10772 | 3.38 | 251.54 | 10114.7 | 2383.06 | 2097.71
| 10866 | 3.55 | 262.1 | 10208.52 | 2381.78 | 2092.19
| 10961 | 3.73 | 259.2 | 10303.33 | 2380.8 | 2086.25
| 11056 | 3.47 | 259.03 | 10398.15 | 2379.67 | 2080.39
| 11150 | 3.91 | 254.9 | 10491.95 | 2378.3 | 2074.5
| 11243 | 3.6 | 255.86 | 10584.75 | 2376.76 | 2068.61
| 11261 | 3.69 | 253.4 | 10602.71 | 2376.45 | 2067.5
| 11327 | 3.69 | 253.4 | 10668.58 | 2375.24 | 2063.43

## Lookup (hidden)
North Reference | RetunValue | Grid Type | ReturnValue | Deviation Indicator | ReturnValue
| 2 |  | 0 |  | 2
True |  | SPCS-Colorado Central-NAD27 |  | Directional
Grid |  | SPCS-Colorado Central-NAD83 |  | High Angle
|  | SPCS-Colorado North-NAD27 |  | Horizontal
SPCS-Colorado North-NAD83
SPCS-Colorado South-NAD27
SPCS-Colorado South-NAD83
UTM-Zone 12 NAD27
UTM-Zone 12 NAD83
UTM-Zone 13 NAD27
UTM-Zone 13 NAD83