## Data
Header Information | measured depth (ft) | inclination (°) | azimuth (°) | true vertical depth (ft) | northing +N/-S (ft) | easting +E/-W (ft)
Operator Name | 0 | 0 | 0 | 0 | 0 | 0
CRESTONE PEAK RESOURCES OPERATING, LLC | 100 | 0 | 0 | 100 | 0 | 0
Operator Number | 200 | 0 | 0 | 200 | 0 | 0
10633 | 300 | 0 | 0 | 300 | 0 | 0
Well Name and Number | 400 | 0 | 0 | 400 | 0 | 0
INVICTA 3-65 30-26 5H | 500 | 0 | 0 | 500 | 0 | 0
API Number (if available) | 600 | 2 | 261.425 | 599.98 | -0.26 | -1.73
| 700 | 4 | 261.425 | 699.84 | -1.04 | -6.9
Location: QQ SEC TWP RGE | 800 | 6 | 261.425 | 799.45 | -2.34 | -15.52
SWNE-S28-T3S-R65W | 900 | 8 | 261.425 | 898.7 | -4.16 | -27.57
Citing Type: Planned or Actual | 1000 | 10 | 261.425 | 997.47 | -6.49 | -43.04
Planned | 1100 | 12 | 261.425 | 1095.62 | -9.33 | -61.9
Deviation Indicator | 1200 | 14 | 261.425 | 1193.06 | -12.69 | -84.15
Horizontal | 1300 | 16 | 261.425 | 1289.64 | -16.55 | -109.74
North Reference | 1400 | 18 | 261.425 | 1385.27 | -20.91 | -138.65
True | 1500 | 20 | 261.425 | 1479.82 | -25.76 | -170.84
Grid Type | 1600 | 22 | 261.425 | 1573.17 | -31.1 | -206.27
#VALUE! | 1700 | 24 | 261.425 | 1665.21 | -36.93 | -244.91
| 1800 | 26 | 261.425 | 1755.84 | -43.23 | -286.69
| 1900 | 28 | 261.425 | 1844.94 | -50 | -331.58
| 2000 | 30 | 261.425 | 1932.39 | -57.23 | -379.52
| 2100 | 32 | 261.425 | 2018.11 | -64.91 | -430.44
| 2200 | 34 | 261.425 | 2101.97 | -73.03 | -484.3
| 2300 | 36 | 261.425 | 2183.88 | -81.58 | -541.01
| 2400 | 38 | 261.425 | 2263.74 | -90.55 | -600.52
| 2500 | 40 | 261.425 | 2341.45 | -99.94 | -662.74
| 2600 | 42 | 261.425 | 2416.92 | -109.72 | -727.61
| 2700 | 44 | 261.425 | 2490.05 | -119.89 | -795.05
| 2800 | 46 | 261.425 | 2560.76 | -130.43 | -864.96
| 2900 | 48 | 261.425 | 2628.95 | -141.33 | -937.28
| 3000 | 50 | 261.425 | 2694.55 | -152.59 | -1011.9
| 3100 | 52 | 261.425 | 2757.48 | -164.17 | -1088.74
| 3200 | 54 | 261.425 | 2817.66 | -176.08 | -1167.71
| 3289.85 | 55.797 | 261.425 | 2869.32 | -187.04 | -1240.39
| 3300 | 55.797 | 261.425 | 2875.03 | -188.29 | -1248.69
| 3400 | 55.797 | 261.425 | 2931.24 | -200.63 | -1330.48
| 3500 | 55.797 | 261.425 | 2987.46 | -212.96 | -1412.26
| 3600 | 55.797 | 261.425 | 3043.67 | -225.29 | -1494.04
| 3700 | 55.797 | 261.425 | 3099.88 | -237.62 | -1575.82
| 3800 | 55.797 | 261.425 | 3156.09 | -249.95 | -1657.6
| 3900 | 55.797 | 261.425 | 3212.31 | -262.29 | -1739.38
| 4000 | 55.797 | 261.425 | 3268.52 | -274.62 | -1821.16
| 4100 | 55.797 | 261.425 | 3324.73 | -286.95 | -1902.94
| 4200 | 55.797 | 261.425 | 3380.94 | -299.28 | -1984.72
| 4300 | 55.797 | 261.425 | 3437.16 | -311.61 | -2066.5
| 4400 | 55.797 | 261.425 | 3493.37 | -323.95 | -2148.28
| 4500 | 55.797 | 261.425 | 3549.58 | -336.28 | -2230.06
| 4600 | 55.797 | 261.425 | 3605.79 | -348.61 | -2311.84
| 4700 | 55.797 | 261.425 | 3662.01 | -360.94 | -2393.62
| 4800 | 55.797 | 261.425 | 3718.22 | -373.27 | -2475.4
| 4900 | 55.797 | 261.425 | 3774.43 | -385.6 | -2557.18
| 5000 | 55.797 | 261.425 | 3830.64 | -397.94 | -2638.96
| 5100 | 55.797 | 261.425 | 3886.86 | -410.27 | -2720.75
| 5200 | 55.797 | 261.425 | 3943.07 | -422.6 | -2802.53
| 5300 | 55.797 | 261.425 | 3999.28 | -434.93 | -2884.31
| 5400 | 55.797 | 261.425 | 4055.5 | -447.26 | -2966.09
| 5500 | 55.797 | 261.425 | 4111.71 | -459.6 | -3047.87
| 5600 | 55.797 | 261.425 | 4167.92 | -471.93 | -3129.65
| 5700 | 55.797 | 261.425 | 4224.13 | -484.26 | -3211.43
| 5800 | 55.797 | 261.425 | 4280.35 | -496.59 | -3293.21
| 5900 | 55.797 | 261.425 | 4336.56 | -508.92 | -3374.99
| 6000 | 55.797 | 261.425 | 4392.77 | -521.26 | -3456.77
| 6100 | 55.797 | 261.425 | 4448.98 | -533.59 | -3538.55
| 6200 | 55.797 | 261.425 | 4505.2 | -545.92 | -3620.33
| 6300 | 55.797 | 261.425 | 4561.41 | -558.25 | -3702.11
| 6400 | 55.797 | 261.425 | 4617.62 | -570.58 | -3783.89
| 6500 | 55.797 | 261.425 | 4673.83 | -582.92 | -3865.67
| 6600 | 55.797 | 261.425 | 4730.05 | -595.25 | -3947.45
| 6700 | 55.797 | 261.425 | 4786.26 | -607.58 | -4029.24
| 6800 | 55.797 | 261.425 | 4842.47 | -619.91 | -4111.02
| 6900 | 55.797 | 261.425 | 4898.68 | -632.24 | -4192.8
| 7000 | 55.797 | 261.425 | 4954.9 | -644.58 | -4274.58
| 7100 | 55.797 | 261.425 | 5011.11 | -656.91 | -4356.36
| 7200 | 55.797 | 261.425 | 5067.32 | -669.24 | -4438.14
| 7300 | 55.797 | 261.425 | 5123.53 | -681.57 | -4519.92
| 7400 | 55.797 | 261.425 | 5179.75 | -693.9 | -4601.7
| 7500 | 55.797 | 261.425 | 5235.96 | -706.23 | -4683.48
| 7600 | 55.797 | 261.425 | 5292.17 | -718.57 | -4765.26
| 7700 | 55.797 | 261.425 | 5348.38 | -730.9 | -4847.04
| 7800 | 55.797 | 261.425 | 5404.6 | -743.23 | -4928.82
| 7900 | 55.797 | 261.425 | 5460.81 | -755.56 | -5010.6
| 8000 | 55.797 | 261.425 | 5517.02 | -767.89 | -5092.38
| 8100 | 55.797 | 261.425 | 5573.24 | -780.23 | -5174.16
| 8200 | 55.797 | 261.425 | 5629.45 | -792.56 | -5255.94
| 8300 | 55.797 | 261.425 | 5685.66 | -804.89 | -5337.73
| 8400 | 55.797 | 261.425 | 5741.87 | -817.22 | -5419.51
| 8500 | 55.797 | 261.425 | 5798.09 | -829.55 | -5501.29
| 8600 | 55.797 | 261.425 | 5854.3 | -841.89 | -5583.07
| 8700 | 55.797 | 261.425 | 5910.51 | -854.22 | -5664.85
| 8800 | 55.797 | 261.425 | 5966.72 | -866.55 | -5746.63
| 8900 | 55.797 | 261.425 | 6022.94 | -878.88 | -5828.41
| 9000 | 55.797 | 261.425 | 6079.15 | -891.21 | -5910.19
| 9100 | 55.797 | 261.425 | 6135.36 | -903.55 | -5991.97
| 9200 | 55.797 | 261.425 | 6191.57 | -915.88 | -6073.75
| 9300 | 55.797 | 261.425 | 6247.79 | -928.21 | -6155.53
| 9400 | 55.797 | 261.425 | 6304 | -940.54 | -6237.31
| 9500 | 55.797 | 261.425 | 6360.21 | -952.87 | -6319.09
| 9600 | 55.797 | 261.425 | 6416.42 | -965.2 | -6400.87
| 9700 | 55.797 | 261.425 | 6472.64 | -977.54 | -6482.65
| 9800 | 55.797 | 261.425 | 6528.85 | -989.87 | -6564.43
| 9900 | 55.797 | 261.425 | 6585.06 | -1002.2 | -6646.21
| 10000 | 55.797 | 261.425 | 6641.27 | -1014.53 | -6728
| 10100 | 55.797 | 261.425 | 6697.49 | -1026.86 | -6809.78
| 10200 | 55.797 | 261.425 | 6753.7 | -1039.2 | -6891.56
| 10300 | 55.797 | 261.425 | 6809.91 | -1051.53 | -6973.34
| 10400 | 55.797 | 261.425 | 6866.12 | -1063.86 | -7055.12
| 10500 | 55.797 | 261.425 | 6922.34 | -1076.19 | -7136.9
| 10600 | 55.797 | 261.425 | 6978.55 | -1088.52 | -7218.68
| 10700 | 55.797 | 261.425 | 7034.76 | -1100.86 | -7300.46
| 10800 | 55.797 | 261.425 | 7090.98 | -1113.19 | -7382.24
| 10900 | 55.797 | 261.425 | 7147.19 | -1125.52 | -7464.02
| 11000 | 55.797 | 261.425 | 7203.4 | -1137.85 | -7545.8
| 11100 | 55.797 | 261.425 | 7259.61 | -1150.18 | -7627.58
| 11200 | 55.797 | 261.425 | 7315.83 | -1162.52 | -7709.36
| 11300 | 55.797 | 261.425 | 7372.04 | -1174.85 | -7791.14
| 11400 | 55.797 | 261.425 | 7428.25 | -1187.18 | -7872.92
| 11500 | 55.797 | 261.425 | 7484.46 | -1199.51 | -7954.7
| 11600 | 55.797 | 261.425 | 7540.68 | -1211.84 | -8036.49
| 11700 | 55.797 | 261.425 | 7596.89 | -1224.18 | -8118.27
| 11800 | 55.797 | 261.425 | 7653.1 | -1236.51 | -8200.05
| 11869.2 | 55.797 | 261.425 | 7692 | -1245.04 | -8256.64
| 11900 | 58.774 | 262.363 | 7708.64 | -1248.69 | -8282.29
| 11950 | 63.62 | 263.768 | 7732.73 | -1253.97 | -8325.77
| 12000 | 68.479 | 265.059 | 7753.02 | -1258.4 | -8371.24
| 12050 | 73.347 | 266.266 | 7769.37 | -1261.97 | -8418.34
| 12100 | 78.222 | 267.414 | 7781.64 | -1264.64 | -8466.72
| 12150 | 83.101 | 268.521 | 7789.75 | -1266.38 | -8516.01
| 12200 | 87.983 | 269.606 | 7793.64 | -1267.19 | -8565.83
| 12220.65 | 90 | 270.051 | 7794 | -1267.26 | -8586.48
| 12300 | 90 | 270.051 | 7794 | -1267.19 | -8665.83
| 12400 | 90 | 270.051 | 7794 | -1267.1 | -8765.83
| 12500 | 90 | 270.051 | 7794 | -1267.01 | -8865.83
| 12600 | 90 | 270.051 | 7794 | -1266.92 | -8965.83
| 12700 | 90 | 270.051 | 7794 | -1266.83 | -9065.83
| 12800 | 90 | 270.051 | 7794 | -1266.74 | -9165.83
| 12900 | 90 | 270.051 | 7794 | -1266.65 | -9265.83
| 13000 | 90 | 270.051 | 7794 | -1266.57 | -9365.83
| 13100 | 90 | 270.051 | 7794 | -1266.48 | -9465.83
| 13200 | 90 | 270.051 | 7794 | -1266.39 | -9565.83
| 13300 | 90 | 270.051 | 7794 | -1266.3 | -9665.83
| 13400 | 90 | 270.051 | 7794 | -1266.21 | -9765.83
| 13500 | 90 | 270.051 | 7794 | -1266.12 | -9865.83
| 13600 | 90 | 270.051 | 7794 | -1266.03 | -9965.83
| 13700 | 90 | 270.051 | 7794 | -1265.94 | -10065.83
| 13800 | 90 | 270.051 | 7794 | -1265.86 | -10165.83
| 13900 | 90 | 270.051 | 7794 | -1265.77 | -10265.83
| 14000 | 90 | 270.051 | 7794 | -1265.68 | -10365.83
| 14100 | 90 | 270.051 | 7794 | -1265.59 | -10465.83
| 14200 | 90 | 270.051 | 7794 | -1265.5 | -10565.83
| 14300 | 90 | 270.051 | 7794 | -1265.41 | -10665.83
| 14400 | 90 | 270.051 | 7794 | -1265.32 | -10765.83
| 14500 | 90 | 270.051 | 7794 | -1265.24 | -10865.83
| 14600 | 90 | 270.051 | 7794 | -1265.15 | -10965.83
| 14700 | 90 | 270.051 | 7794 | -1265.06 | -11065.83
| 14800 | 90 | 270.051 | 7794 | -1264.97 | -11165.83
| 14900 | 90 | 270.051 | 7794 | -1264.88 | -11265.83
| 15000 | 90 | 270.051 | 7794 | -1264.79 | -11365.83
| 15100 | 90 | 270.051 | 7794 | -1264.7 | -11465.83
| 15200 | 90 | 270.051 | 7794 | -1264.61 | -11565.83
| 15300 | 90 | 270.051 | 7794 | -1264.53 | -11665.83
| 15400 | 90 | 270.051 | 7794 | -1264.44 | -11765.83
| 15500 | 90 | 270.051 | 7794 | -1264.35 | -11865.83
| 15600 | 90 | 270.051 | 7794 | -1264.26 | -11965.83
| 15700 | 90 | 270.051 | 7794 | -1264.17 | -12065.83
| 15800 | 90 | 270.051 | 7794 | -1264.08 | -12165.83
| 15900 | 90 | 270.051 | 7794 | -1263.99 | -12265.83
| 16000 | 90 | 270.051 | 7794 | -1263.9 | -12365.83
| 16100 | 90 | 270.051 | 7794 | -1263.82 | -12465.83
| 16200 | 90 | 270.051 | 7794 | -1263.73 | -12565.83
| 16300 | 90 | 270.051 | 7794 | -1263.64 | -12665.83
| 16400 | 90 | 270.051 | 7794 | -1263.55 | -12765.83
| 16500 | 90 | 270.051 | 7794 | -1263.46 | -12865.83
| 16600 | 90 | 270.051 | 7794 | -1263.37 | -12965.83
| 16700 | 90 | 270.051 | 7794 | -1263.28 | -13065.83
| 16800 | 90 | 270.051 | 7794 | -1263.2 | -13165.83
| 16900 | 90 | 270.051 | 7794 | -1263.11 | -13265.83
| 17000 | 90 | 270.051 | 7794 | -1263.02 | -13365.83
| 17100 | 90 | 270.051 | 7794 | -1262.93 | -13465.83
| 17200 | 90 | 270.051 | 7794 | -1262.84 | -13565.83
| 17300 | 90 | 270.051 | 7794 | -1262.75 | -13665.83
| 17400 | 90 | 270.051 | 7794 | -1262.66 | -13765.83
| 17500 | 90 | 270.051 | 7794 | -1262.57 | -13865.83
| 17600 | 90 | 270.051 | 7794 | -1262.49 | -13965.83
| 17700 | 90 | 270.051 | 7794 | -1262.4 | -14065.83
| 17800 | 90 | 270.051 | 7794 | -1262.31 | -14165.83
| 17900 | 90 | 270.051 | 7794 | -1262.22 | -14265.83
| 18000 | 90 | 270.051 | 7794 | -1262.13 | -14365.83
| 18100 | 90 | 270.051 | 7794 | -1262.04 | -14465.83
| 18200 | 90 | 270.051 | 7794 | -1261.95 | -14565.83
| 18300 | 90 | 270.051 | 7794 | -1261.86 | -14665.83
| 18400 | 90 | 270.051 | 7794 | -1261.78 | -14765.83
| 18500 | 90 | 270.051 | 7794 | -1261.69 | -14865.83
| 18600 | 90 | 270.051 | 7794 | -1261.6 | -14965.83
| 18700 | 90 | 270.051 | 7794 | -1261.51 | -15065.83
| 18800 | 90 | 270.051 | 7794 | -1261.42 | -15165.83
| 18900 | 90 | 270.051 | 7794 | -1261.33 | -15265.83
| 19000 | 90 | 270.051 | 7794 | -1261.24 | -15365.83
| 19100 | 90 | 270.051 | 7794 | -1261.16 | -15465.83
| 19200 | 90 | 270.051 | 7794 | -1261.07 | -15565.83
| 19300 | 90 | 270.051 | 7794 | -1260.98 | -15665.83
| 19400 | 90 | 270.051 | 7794 | -1260.89 | -15765.83
| 19500 | 90 | 270.051 | 7794 | -1260.8 | -15865.83
| 19600 | 90 | 270.051 | 7794 | -1260.71 | -15965.83
| 19700 | 90 | 270.051 | 7794 | -1260.62 | -16065.83
| 19800 | 90 | 270.051 | 7794 | -1260.53 | -16165.83
| 19900 | 90 | 270.051 | 7794 | -1260.45 | -16265.83
| 20000 | 90 | 270.051 | 7794 | -1260.36 | -16365.83
| 20100 | 90 | 270.051 | 7794 | -1260.27 | -16465.83
| 20200 | 90 | 270.051 | 7794 | -1260.18 | -16565.83
| 20300 | 90 | 270.051 | 7794 | -1260.09 | -16665.83
| 20400 | 90 | 270.051 | 7794 | -1260 | -16765.83
| 20500 | 90 | 270.051 | 7794 | -1259.91 | -16865.83
| 20600 | 90 | 270.051 | 7794 | -1259.82 | -16965.83
| 20700 | 90 | 270.051 | 7794 | -1259.74 | -17065.83
| 20800 | 90 | 270.051 | 7794 | -1259.65 | -17165.83
| 20900 | 90 | 270.051 | 7794 | -1259.56 | -17265.83
| 21000 | 90 | 270.051 | 7794 | -1259.47 | -17365.83
| 21100 | 90 | 270.051 | 7794 | -1259.38 | -17465.83
| 21200 | 90 | 270.051 | 7794 | -1259.29 | -17565.83
| 21300 | 90 | 270.051 | 7794 | -1259.2 | -17665.83
| 21400 | 90 | 270.051 | 7794 | -1259.12 | -17765.83
| 21500 | 90 | 270.051 | 7794 | -1259.03 | -17865.83
| 21600 | 90 | 270.051 | 7794 | -1258.94 | -17965.83
| 21700 | 90 | 270.051 | 7794 | -1258.85 | -18065.83
| 21800 | 90 | 270.051 | 7794 | -1258.76 | -18165.83
| 21900 | 90 | 270.051 | 7794 | -1258.67 | -18265.83
| 22000 | 90 | 270.051 | 7794 | -1258.58 | -18365.83
| 22100 | 90 | 270.051 | 7794 | -1258.49 | -18465.83
| 22200 | 90 | 270.051 | 7794 | -1258.41 | -18565.83
| 22300 | 90 | 270.051 | 7794 | -1258.32 | -18665.83
| 22400 | 90 | 270.051 | 7794 | -1258.23 | -18765.83
| 22500 | 90 | 270.051 | 7794 | -1258.14 | -18865.83
| 22600 | 90 | 270.051 | 7794 | -1258.05 | -18965.83
| 22700 | 90 | 270.051 | 7794 | -1257.96 | -19065.83
| 22800 | 90 | 270.051 | 7794 | -1257.87 | -19165.83
| 22900 | 90 | 270.051 | 7794 | -1257.78 | -19265.83
| 23000 | 90 | 270.051 | 7794 | -1257.7 | -19365.83
| 23100 | 90 | 270.051 | 7794 | -1257.61 | -19465.83
| 23200 | 90 | 270.051 | 7794 | -1257.52 | -19565.83
| 23300 | 90 | 270.051 | 7794 | -1257.43 | -19665.83
| 23400 | 90 | 270.051 | 7794 | -1257.34 | -19765.83
| 23500 | 90 | 270.051 | 7794 | -1257.25 | -19865.83
| 23600 | 90 | 270.051 | 7794 | -1257.16 | -19965.83
| 23700 | 90 | 270.051 | 7794 | -1257.08 | -20065.83
| 23800 | 90 | 270.051 | 7794 | -1256.99 | -20165.83
| 23900 | 90 | 270.051 | 7794 | -1256.9 | -20265.83
| 24000 | 90 | 270.051 | 7794 | -1256.81 | -20365.82
| 24100 | 90 | 270.051 | 7794 | -1256.72 | -20465.82
| 24200 | 90 | 270.051 | 7794 | -1256.63 | -20565.82
| 24300 | 90 | 270.051 | 7794 | -1256.54 | -20665.82
| 24400 | 90 | 270.051 | 7794 | -1256.45 | -20765.82
| 24500 | 90 | 270.051 | 7794 | -1256.37 | -20865.82
| 24600 | 90 | 270.051 | 7794 | -1256.28 | -20965.82
| 24700 | 90 | 270.051 | 7794 | -1256.19 | -21065.82
| 24800 | 90 | 270.051 | 7794 | -1256.1 | -21165.82
| 24900 | 90 | 270.051 | 7794 | -1256.01 | -21265.82
| 25000 | 90 | 270.051 | 7794 | -1255.92 | -21365.82
| 25100 | 90 | 270.051 | 7794 | -1255.83 | -21465.82
| 25200 | 90 | 270.051 | 7794 | -1255.74 | -21565.82
| 25300 | 90 | 270.051 | 7794 | -1255.66 | -21665.82
| 25400 | 90 | 270.051 | 7794 | -1255.57 | -21765.82
| 25500 | 90 | 270.051 | 7794 | -1255.48 | -21865.82
| 25600 | 90 | 270.051 | 7794 | -1255.39 | -21965.82
| 25700 | 90 | 270.051 | 7794 | -1255.3 | -22065.82
| 25800 | 90 | 270.051 | 7794 | -1255.21 | -22165.82
| 25900 | 90 | 270.051 | 7794 | -1255.12 | -22265.82
| 26000 | 90 | 270.051 | 7794 | -1255.04 | -22365.82
| 26100 | 90 | 270.051 | 7794 | -1254.95 | -22465.82
| 26200 | 90 | 270.051 | 7794 | -1254.86 | -22565.82
| 26300 | 90 | 270.051 | 7794 | -1254.77 | -22665.82
| 26400 | 90 | 270.051 | 7794 | -1254.68 | -22765.82
| 26500 | 90 | 270.051 | 7794 | -1254.59 | -22865.82
| 26600 | 90 | 270.051 | 7794 | -1254.5 | -22965.82
| 26700 | 90 | 270.051 | 7794 | -1254.41 | -23065.82
| 26800 | 90 | 270.051 | 7794 | -1254.33 | -23165.82
| 26882.51 | 90 | 270.051 | 7794 | -1254.25 | -23248.33
| 26882.64 | 90 | 270.053 | 7794 | -1254.25 | -23248.46
| 26900 | 90 | 270.053 | 7794 | -1254.24 | -23265.82
| 26932.55 | 90 | 270.053 | 7794 | -1254.21 | -23298.37

## Lookup (hidden)
North Reference | RetunValue | Grid Type | ReturnValue | Deviation Indicator | ReturnValue
| 2 |  | 0 |  | 4
True |  | SPCS-Colorado Central-NAD27 |  | Directional
Grid |  | SPCS-Colorado Central-NAD83 |  | High Angle
|  | SPCS-Colorado North-NAD27 |  | Horizontal
SPCS-Colorado North-NAD83
SPCS-Colorado South-NAD27
SPCS-Colorado South-NAD83
UTM-Zone 12 NAD27
UTM-Zone 12 NAD83
UTM-Zone 13 NAD27
UTM-Zone 13 NAD83