## Data
Header Information | measured depth (ft) | inclination (°) | azimuth (°) | true vertical depth (ft) | northing +N/-S (ft) | easting +E/-W (ft)
Operator Name | 0 | 0 | 171.006 | 0 | 0 | 0
PDC Energy | 28.5 | 0 | 171.006 | 28.5 | 0 | 0
Operator Number | 100 | 0 | 171.006 | 100 | 0 | 0
69175 | 200 | 0 | 171.006 | 200 | 0 | 0
Well Name and Number | 300 | 0 | 171.006 | 300 | 0 | 0
WINDOM 12N | 400 | 0 | 171.006 | 400 | 0 | 0
API Number (if available) | 500 | 0 | 171.006 | 500 | 0 | 0
| 600 | 2 | 171.006 | 599.98 | -1.72 | 0.27
Location: QQ SEC TWP RGE | 700 | 4 | 171.006 | 699.84 | -6.89 | 1.09
NWSE SEC.24-T05N-R67W | 800 | 6 | 171.006 | 799.45 | -15.5 | 2.45
Citing Type: Planned or Actual | 900 | 8 | 171.006 | 898.7 | -27.54 | 4.36
Planned | 1000 | 10 | 171.006 | 997.47 | -42.99 | 6.8
Deviation Indicator | 1100 | 12 | 171.006 | 1095.62 | -61.83 | 9.79
Horizontal | 1137.36 | 12.747 | 171.006 | 1132.11 | -69.74 | 11.04
North Reference | 1200 | 12.747 | 171.006 | 1193.21 | -83.39 | 13.2
Grid | 1300 | 12.747 | 171.006 | 1290.75 | -105.19 | 16.65
Grid Type | 1400 | 12.747 | 171.006 | 1388.28 | -126.98 | 20.1
SPCS-Colorado North-NAD83 | 1500 | 12.747 | 171.006 | 1485.82 | -148.77 | 23.55
| 1600 | 12.747 | 171.006 | 1583.35 | -170.57 | 27
| 1700 | 12.747 | 171.006 | 1680.89 | -192.36 | 30.45
| 1800 | 12.747 | 171.006 | 1778.42 | -214.15 | 33.9
| 1900 | 12.747 | 171.006 | 1875.96 | -235.95 | 37.35
| 2000 | 12.747 | 171.006 | 1973.49 | -257.74 | 40.79
| 2100 | 12.747 | 171.006 | 2071.03 | -279.53 | 44.24
| 2200 | 12.747 | 171.006 | 2168.56 | -301.33 | 47.69
| 2300 | 12.747 | 171.006 | 2266.1 | -323.12 | 51.14
| 2400 | 12.747 | 171.006 | 2363.63 | -344.92 | 54.59
| 2500 | 12.747 | 171.006 | 2461.17 | -366.71 | 58.04
| 2600 | 12.747 | 171.006 | 2558.71 | -388.5 | 61.49
| 2700 | 12.747 | 171.006 | 2656.24 | -410.3 | 64.94
| 2800 | 12.747 | 171.006 | 2753.78 | -432.09 | 68.39
| 2900 | 12.747 | 171.006 | 2851.31 | -453.88 | 71.84
| 3000 | 12.747 | 171.006 | 2948.85 | -475.68 | 75.29
| 3100 | 12.747 | 171.006 | 3046.38 | -497.47 | 78.74
| 3200 | 12.747 | 171.006 | 3143.92 | -519.26 | 82.19
| 3300 | 12.747 | 171.006 | 3241.45 | -541.06 | 85.64
| 3400 | 12.747 | 171.006 | 3338.99 | -562.85 | 89.09
| 3500 | 12.747 | 171.006 | 3436.52 | -584.65 | 92.54
| 3600 | 12.747 | 171.006 | 3534.06 | -606.44 | 95.99
| 3700 | 12.747 | 171.006 | 3631.59 | -628.23 | 99.44
| 3800 | 12.747 | 171.006 | 3729.13 | -650.03 | 102.89
| 3900 | 12.747 | 171.006 | 3826.66 | -671.82 | 106.34
| 4000 | 12.747 | 171.006 | 3924.2 | -693.61 | 109.78
| 4100 | 12.747 | 171.006 | 4021.74 | -715.41 | 113.23
| 4200 | 12.747 | 171.006 | 4119.27 | -737.2 | 116.68
| 4300 | 12.747 | 171.006 | 4216.81 | -758.99 | 120.13
| 4400 | 12.747 | 171.006 | 4314.34 | -780.79 | 123.58
| 4500 | 12.747 | 171.006 | 4411.88 | -802.58 | 127.03
| 4600 | 12.747 | 171.006 | 4509.41 | -824.38 | 130.48
| 4700 | 12.747 | 171.006 | 4606.95 | -846.17 | 133.93
| 4800 | 12.747 | 171.006 | 4704.48 | -867.96 | 137.38
| 4900 | 12.747 | 171.006 | 4802.02 | -889.76 | 140.83
| 5000 | 12.747 | 171.006 | 4899.55 | -911.55 | 144.28
| 5100 | 12.747 | 171.006 | 4997.09 | -933.34 | 147.73
| 5200 | 12.747 | 171.006 | 5094.62 | -955.14 | 151.18
| 5300 | 12.747 | 171.006 | 5192.16 | -976.93 | 154.63
| 5400 | 12.747 | 171.006 | 5289.69 | -998.72 | 158.08
| 5500 | 12.747 | 171.006 | 5387.23 | -1020.52 | 161.53
| 5600 | 12.747 | 171.006 | 5484.77 | -1042.31 | 164.98
| 5700 | 12.747 | 171.006 | 5582.3 | -1064.11 | 168.43
| 5800 | 12.747 | 171.006 | 5679.84 | -1085.9 | 171.88
| 5900 | 12.747 | 171.006 | 5777.37 | -1107.69 | 175.32
| 6000 | 12.747 | 171.006 | 5874.91 | -1129.49 | 178.77
| 6100 | 12.747 | 171.006 | 5972.44 | -1151.28 | 182.22
| 6200 | 12.747 | 171.006 | 6069.98 | -1173.07 | 185.67
| 6300 | 12.747 | 171.006 | 6167.51 | -1194.87 | 189.12
| 6400 | 12.747 | 171.006 | 6265.05 | -1216.66 | 192.57
| 6500 | 12.747 | 171.006 | 6362.58 | -1238.46 | 196.02
| 6600 | 12.747 | 171.006 | 6460.12 | -1260.25 | 199.47
| 6700 | 12.747 | 171.006 | 6557.65 | -1282.04 | 202.92
| 6800 | 12.747 | 171.006 | 6655.19 | -1303.84 | 206.37
| 6900 | 12.747 | 171.006 | 6752.72 | -1325.63 | 209.82
| 6904.63 | 12.747 | 171.006 | 6757.24 | -1326.64 | 209.98
| 7000 | 14.28 | 207.8 | 6850.14 | -1347.47 | 206.13
| 7100 | 20.076 | 231.599 | 6945.75 | -1369.09 | 186.89
| 7200 | 27.594 | 244.008 | 7037.21 | -1389.94 | 152.55
| 7300 | 35.763 | 251.259 | 7122.27 | -1409.52 | 103.96
| 7400 | 44.222 | 256.067 | 7198.83 | -1427.35 | 42.31
| 7500 | 52.828 | 259.592 | 7265.01 | -1442.97 | -30.87
| 7600 | 61.517 | 262.389 | 7319.18 | -1456.02 | -113.79
| 7700 | 70.255 | 264.756 | 7360 | -1466.16 | -204.4
| 7800 | 79.021 | 266.875 | 7386.47 | -1473.15 | -300.47
| 7900 | 87.8 | 268.871 | 7397.93 | -1476.82 | -399.64
| 7948.27 | 92.039 | 269.82 | 7398 | -1477.37 | -447.9
| 8000 | 92.039 | 269.82 | 7396.16 | -1477.53 | -499.59
| 8100 | 92.039 | 269.82 | 7392.6 | -1477.85 | -599.53
| 8200 | 92.039 | 269.82 | 7389.04 | -1478.16 | -699.46
| 8300 | 92.039 | 269.82 | 7385.48 | -1478.47 | -799.4
| 8400 | 92.039 | 269.82 | 7381.92 | -1478.78 | -899.34
| 8500 | 92.039 | 269.82 | 7378.37 | -1479.1 | -999.27
| 8600 | 92.039 | 269.82 | 7374.81 | -1479.41 | -1099.21
| 8700 | 92.039 | 269.82 | 7371.25 | -1479.72 | -1199.14
| 8800 | 92.039 | 269.82 | 7367.69 | -1480.04 | -1299.08
| 8900 | 92.039 | 269.82 | 7364.13 | -1480.35 | -1399.02
| 9000 | 92.039 | 269.82 | 7360.57 | -1480.66 | -1498.95
| 9100 | 92.039 | 269.82 | 7357.01 | -1480.98 | -1598.89
| 9200 | 92.039 | 269.82 | 7353.46 | -1481.29 | -1698.82
| 9300 | 92.039 | 269.82 | 7349.9 | -1481.6 | -1798.76
| 9400 | 92.039 | 269.82 | 7346.34 | -1481.92 | -1898.7
| 9500 | 92.039 | 269.82 | 7342.78 | -1482.23 | -1998.63
| 9600 | 92.039 | 269.82 | 7339.22 | -1482.54 | -2098.57
| 9700 | 92.039 | 269.82 | 7335.66 | -1482.86 | -2198.51
| 9800 | 92.039 | 269.82 | 7332.1 | -1483.17 | -2298.44
| 9900 | 92.039 | 269.82 | 7328.55 | -1483.48 | -2398.38
| 10000 | 92.039 | 269.82 | 7324.99 | -1483.8 | -2498.31
| 10100 | 92.039 | 269.82 | 7321.43 | -1484.11 | -2598.25
| 10200 | 92.039 | 269.82 | 7317.87 | -1484.42 | -2698.19
| 10300 | 92.039 | 269.82 | 7314.31 | -1484.74 | -2798.12
| 10400 | 92.039 | 269.82 | 7310.75 | -1485.05 | -2898.06
| 10500 | 92.039 | 269.82 | 7307.19 | -1485.36 | -2998
| 10600 | 92.039 | 269.82 | 7303.64 | -1485.68 | -3097.93
| 10700 | 92.039 | 269.82 | 7300.08 | -1485.99 | -3197.87
| 10800 | 92.039 | 269.82 | 7296.52 | -1486.3 | -3297.8
| 10900 | 92.039 | 269.82 | 7292.96 | -1486.62 | -3397.74
| 11000 | 92.039 | 269.82 | 7289.4 | -1486.93 | -3497.68
| 11100 | 92.039 | 269.82 | 7285.84 | -1487.24 | -3597.61
| 11200 | 92.039 | 269.82 | 7282.28 | -1487.55 | -3697.55
| 11300 | 92.039 | 269.82 | 7278.73 | -1487.87 | -3797.48
| 11400 | 92.039 | 269.82 | 7275.17 | -1488.18 | -3897.42
| 11500 | 92.039 | 269.82 | 7271.61 | -1488.49 | -3997.36
| 11600 | 92.039 | 269.82 | 7268.05 | -1488.81 | -4097.29
| 11700 | 92.039 | 269.82 | 7264.49 | -1489.12 | -4197.23
| 11800 | 92.039 | 269.82 | 7260.93 | -1489.43 | -4297.17
| 11900 | 92.039 | 269.82 | 7257.37 | -1489.75 | -4397.1
| 12000 | 92.039 | 269.82 | 7253.82 | -1490.06 | -4497.04
| 12100 | 92.039 | 269.82 | 7250.26 | -1490.37 | -4596.97
| 12200 | 92.039 | 269.82 | 7246.7 | -1490.69 | -4696.91
| 12300 | 92.039 | 269.82 | 7243.14 | -1491 | -4796.85
| 12400 | 92.039 | 269.82 | 7239.58 | -1491.31 | -4896.78
| 12500 | 92.039 | 269.82 | 7236.02 | -1491.63 | -4996.72
| 12600 | 92.039 | 269.82 | 7232.46 | -1491.94 | -5096.65
| 12700 | 92.039 | 269.82 | 7228.9 | -1492.25 | -5196.59
| 12800 | 92.039 | 269.82 | 7225.35 | -1492.57 | -5296.53
| 12900 | 92.039 | 269.82 | 7221.79 | -1492.88 | -5396.46
| 13000 | 92.039 | 269.82 | 7218.23 | -1493.19 | -5496.4
| 13100 | 92.039 | 269.82 | 7214.67 | -1493.51 | -5596.34
| 13200 | 92.039 | 269.82 | 7211.11 | -1493.82 | -5696.27
| 13300 | 92.039 | 269.82 | 7207.55 | -1494.13 | -5796.21
| 13400 | 92.039 | 269.82 | 7203.99 | -1494.45 | -5896.14
| 13500 | 92.039 | 269.82 | 7200.44 | -1494.76 | -5996.08
| 13600 | 92.039 | 269.82 | 7196.88 | -1495.07 | -6096.02
| 13700 | 92.039 | 269.82 | 7193.32 | -1495.39 | -6195.95
| 13800 | 92.039 | 269.82 | 7189.76 | -1495.7 | -6295.89
| 13900 | 92.039 | 269.82 | 7186.2 | -1496.01 | -6395.82
| 14000 | 92.039 | 269.82 | 7182.64 | -1496.32 | -6495.76
| 14100 | 92.039 | 269.82 | 7179.08 | -1496.64 | -6595.7
| 14200 | 92.039 | 269.82 | 7175.53 | -1496.95 | -6695.63
| 14300 | 92.039 | 269.82 | 7171.97 | -1497.26 | -6795.57
| 14400 | 92.039 | 269.82 | 7168.41 | -1497.58 | -6895.51
| 14500 | 92.039 | 269.82 | 7164.85 | -1497.89 | -6995.44
| 14600 | 92.039 | 269.82 | 7161.29 | -1498.2 | -7095.38
| 14700 | 92.039 | 269.82 | 7157.73 | -1498.52 | -7195.31
| 14800 | 92.039 | 269.82 | 7154.17 | -1498.83 | -7295.25
| 14900 | 92.039 | 269.82 | 7150.62 | -1499.14 | -7395.19
| 15000 | 92.039 | 269.82 | 7147.06 | -1499.46 | -7495.12
| 15100 | 92.039 | 269.82 | 7143.5 | -1499.77 | -7595.06
| 15200 | 92.039 | 269.82 | 7139.94 | -1500.08 | -7695
| 15300 | 92.039 | 269.82 | 7136.38 | -1500.4 | -7794.93
| 15400 | 92.039 | 269.82 | 7132.82 | -1500.71 | -7894.87
| 15500 | 92.039 | 269.82 | 7129.26 | -1501.02 | -7994.8
| 15535.53 | 92.039 | 269.82 | 7128 | -1501.13 | -8030.31
| 15585.53 | 92.039 | 269.82 | 7126.22 | -1501.29 | -8080.27

## Lookup (hidden)
North Reference | RetunValue | Grid Type | ReturnValue | Deviation Indicator | ReturnValue
| 3 |  | 5 |  | 4
True |  | SPCS-Colorado Central-NAD27 |  | Directional
Grid |  | SPCS-Colorado Central-NAD83 |  | High Angle
|  | SPCS-Colorado North-NAD27 |  | Horizontal
SPCS-Colorado North-NAD83
SPCS-Colorado South-NAD27
SPCS-Colorado South-NAD83
UTM-Zone 12 NAD27
UTM-Zone 12 NAD83
UTM-Zone 13 NAD27
UTM-Zone 13 NAD83