## Data
Header Information | measured depth (ft) | inclination (°) | azimuth (°) | true vertical depth (ft) | northing +N/-S (ft) | easting +E/-W (ft)
Operator Name | 0 | 0 | 0 | 0 | 0 | 0
Extraction Oil & Gas LLC. | 124 | 0.52 | 31.04 | 124 | 0.48 | 0.29
Operator Number | 214 | 1.88 | 61.18 | 213.98 | 1.54 | 1.79
| 304 | 4.22 | 70.55 | 303.84 | 3.36 | 6.21
Well Name and Number | 394 | 4.61 | 71.62 | 393.58 | 5.6 | 12.77
JESSER EAST 3E-20-02 | 484 | 5.26 | 75.68 | 483.24 | 7.76 | 20.2
API Number (if available) | 578 | 6.44 | 72.67 | 576.75 | 10.4 | 29.4
| 673 | 8.39 | 67.59 | 670.95 | 14.63 | 40.9
Location: QQ SEC TWP RGE | 768 | 10.41 | 69.43 | 764.67 | 20.29 | 55.34
Sec.3-T4N-R68W | 863 | 12.31 | 71 | 857.81 | 26.6 | 72.95
Citing Type: Planned or Actual | 957 | 14.38 | 68.88 | 949.27 | 34.07 | 93.32
ACTUAL | 1052 | 16.5 | 68.98 | 1040.83 | 43.16 | 116.92
Deviation Indicator | 1146 | 19.03 | 68.32 | 1130.34 | 53.61 | 143.63
Horizontal | 1241 | 19.95 | 67.21 | 1219.9 | 65.61 | 172.96
North Reference | 1336 | 21.43 | 69.96 | 1308.77 | 77.84 | 204.21
True | 1430 | 24.03 | 70.52 | 1395.46 | 90.11 | 238.39
Grid Type | 1525 | 26.38 | 67.43 | 1481.42 | 104.66 | 276.12
#VALUE! | 1614 | 29.65 | 67.42 | 1559.98 | 120.7 | 314.72
| 1763 | 31.55 | 69.08 | 1688.22 | 148.78 | 385.17
| 1858 | 33.53 | 67.06 | 1768.31 | 167.88 | 432.55
| 1952 | 35.7 | 66.7 | 1845.66 | 188.85 | 481.65
| 2047 | 37.08 | 69.28 | 1922.14 | 209.95 | 533.9
| 2236 | 33.36 | 66.43 | 2076.53 | 250.91 | 634.87
| 2331 | 34.9 | 68.12 | 2155.17 | 271.48 | 684.03
| 2425 | 36.95 | 71.76 | 2231.29 | 290.35 | 735.83
| 2519 | 35.23 | 70.84 | 2307.25 | 308.09 | 788.28
| 2614 | 37.72 | 71.84 | 2383.63 | 326.14 | 841.78
| 2707 | 37.02 | 71.08 | 2457.54 | 344.09 | 895.3
| 2802 | 35.28 | 70.44 | 2534.25 | 362.55 | 948.21
| 2918 | 36.17 | 70.41 | 2628.42 | 385.24 | 1012.03
| 3013 | 33.46 | 69.13 | 2706.41 | 403.98 | 1062.92
| 3107 | 35.24 | 72.41 | 2784.02 | 421.41 | 1112.99
| 3202 | 36.8 | 71.75 | 2860.86 | 438.6 | 1166.15
| 3297 | 33.34 | 70.89 | 2938.6 | 456.06 | 1217.85
| 3391 | 33.1 | 69.72 | 3017.24 | 473.42 | 1266.34
| 3486 | 34.86 | 69.79 | 3096.01 | 491.79 | 1316.15
| 3580 | 35.2 | 68.53 | 3172.98 | 510.98 | 1366.57
| 3675 | 36.94 | 69.49 | 3249.77 | 531.01 | 1418.79
| 3769 | 34.26 | 69.08 | 3326.2 | 550.36 | 1469.97
| 3864 | 33.85 | 70.78 | 3404.9 | 568.62 | 1519.94
| 3958 | 35.31 | 72.38 | 3482.3 | 585.46 | 1570.55
| 4052 | 37.5 | 72.17 | 3557.95 | 602.44 | 1623.69
| 4147 | 40.76 | 71.94 | 3631.63 | 620.92 | 1680.72
| 4241 | 40.24 | 71.59 | 3703.11 | 640.02 | 1738.7
| 4336 | 39.34 | 70.99 | 3776.11 | 659.52 | 1796.28
| 4431 | 37.82 | 70.88 | 3850.37 | 678.87 | 1852.27
| 4526 | 34.39 | 70.53 | 3927.11 | 697.36 | 1905.1
| 4620 | 35.24 | 71.24 | 4004.29 | 714.93 | 1955.81
| 4715 | 37.23 | 68.28 | 4080.91 | 734.38 | 2008.47
| 4810 | 33.99 | 67.24 | 4158.14 | 755.29 | 2059.67
| 4905 | 32.64 | 67.72 | 4237.53 | 775.28 | 2107.87
| 4999 | 36.54 | 69.18 | 4314.9 | 794.85 | 2157.5
| 5093 | 32.9 | 67.4 | 4392.15 | 814.61 | 2207.24
| 5188 | 34.12 | 64.6 | 4471.36 | 835.96 | 2255.14
| 5283 | 35.87 | 69.33 | 4549.2 | 857.22 | 2305.26
| 5378 | 35.68 | 68.97 | 4626.27 | 876.98 | 2357.16
| 5472 | 36.97 | 71.13 | 4702.01 | 895.96 | 2409.5
| 5567 | 34.59 | 70.85 | 4779.07 | 914.05 | 2462.01
| 5661 | 36.21 | 70.4 | 4855.69 | 932.12 | 2513.37
| 5756 | 33.69 | 67.41 | 4933.56 | 951.66 | 2564.15
| 5850 | 33.39 | 69.68 | 5011.91 | 970.65 | 2612.48
| 5945 | 36.91 | 69.44 | 5089.57 | 989.76 | 2663.72
| 6039 | 34.71 | 67.51 | 5165.8 | 1009.91 | 2714.88
| 6134 | 36.48 | 69.78 | 5243.05 | 1030.02 | 2766.38
| 6229 | 33.21 | 68.52 | 5321.01 | 1049.31 | 2817.1
| 6323 | 31.95 | 74.18 | 5400.24 | 1065.52 | 2865
| 6418 | 33.45 | 74.62 | 5480.18 | 1079.32 | 2914.43
| 6512 | 34.1 | 75.53 | 5558.31 | 1092.78 | 2964.92
| 6607 | 34.97 | 70.03 | 5636.59 | 1108.73 | 3016.31
| 6702 | 37.74 | 67.38 | 5713.1 | 1129.22 | 3068.75
| 6796 | 34.76 | 66.23 | 5788.89 | 1151.09 | 3119.84
| 6891 | 32.84 | 66.77 | 5867.83 | 1172.17 | 3168.3
| 6986 | 33.01 | 69.02 | 5947.58 | 1191.59 | 3216.13
| 7080 | 34.07 | 69.61 | 6025.93 | 1209.93 | 3264.72
| 7174 | 36.07 | 69.57 | 6102.86 | 1228.77 | 3315.34
| 7269 | 37.48 | 66.93 | 6178.95 | 1249.86 | 3368.14
| 7363 | 35.33 | 69.58 | 6254.61 | 1270.55 | 3419.94
| 7458 | 36.17 | 69.35 | 6331.71 | 1290.02 | 3471.91
| 7553 | 36.21 | 69.12 | 6408.38 | 1309.91 | 3524.36
| 7647 | 38.02 | 70.2 | 6483.34 | 1329.61 | 3577.55
| 7742 | 34.46 | 68.04 | 6559.95 | 1349.58 | 3630.02
| 7836 | 33.25 | 70.94 | 6638.01 | 1367.94 | 3679.05
| 7931 | 36.29 | 71.54 | 6716.04 | 1385.36 | 3730.34
| 8025 | 38.82 | 69.69 | 6790.56 | 1404.39 | 3784.37
| 8119 | 38.19 | 70.69 | 6864.12 | 1424.23 | 3839.43
| 8214 | 33.47 | 69.29 | 6941.12 | 1443.22 | 3891.68
| 8308 | 37.35 | 72.42 | 7017.73 | 1461 | 3943.13
| 8403 | 42.6 | 74.55 | 7090.5 | 1478.29 | 4001.63
| 8497 | 52.47 | 74.32 | 7153.89 | 1496.88 | 4068.35
| 8590 | 68.81 | 77.66 | 7199.34 | 1516.25 | 4146.76
| 8687 | 75.71 | 78.88 | 7228.88 | 1535 | 4237.16
| 8782 | 82.29 | 84.64 | 7247.01 | 1548.3 | 4329.37
| 8876 | 91.44 | 88.63 | 7252.15 | 1553.79 | 4422.95
| 8970 | 90.67 | 89.9 | 7250.42 | 1554.99 | 4516.92
| 9065 | 90.22 | 89.69 | 7249.68 | 1555.33 | 4611.92
| 9160 | 90.55 | 89.87 | 7249.04 | 1555.7 | 4706.91
| 9254 | 89.25 | 92.55 | 7249.21 | 1553.71 | 4800.88
| 9349 | 89.11 | 93.28 | 7250.57 | 1548.88 | 4895.75
| 9444 | 89.21 | 93.49 | 7251.96 | 1543.27 | 4990.57
| 9538 | 88.57 | 93.49 | 7253.78 | 1537.55 | 5084.38
| 9633 | 88.86 | 94.1 | 7255.91 | 1531.27 | 5179.15
| 9727 | 89.5 | 92.25 | 7257.26 | 1526.06 | 5272.99
| 9822 | 89.97 | 92.37 | 7257.7 | 1522.23 | 5367.91
| 9916 | 89.76 | 92.63 | 7257.92 | 1518.13 | 5461.82
| 10011 | 89.03 | 90.21 | 7258.92 | 1515.78 | 5556.78
| 10106 | 88.31 | 89.72 | 7261.13 | 1515.84 | 5651.75
| 10201 | 88.3 | 90.06 | 7263.94 | 1516.02 | 5746.71
| 10295 | 91 | 89.81 | 7264.51 | 1516.12 | 5840.7
| 10390 | 90.99 | 90.11 | 7262.86 | 1516.19 | 5935.69
| 10485 | 90.48 | 89.58 | 7261.64 | 1516.45 | 6030.68
| 10579 | 90.08 | 89.46 | 7261.18 | 1517.24 | 6124.67
| 10674 | 90.69 | 90.01 | 7260.54 | 1517.68 | 6219.67
| 10769 | 91.92 | 91.28 | 7258.38 | 1516.61 | 6314.63
| 10863 | 89.89 | 89.82 | 7256.9 | 1515.7 | 6408.61
| 10958 | 89.95 | 89.18 | 7257.03 | 1516.53 | 6503.61
| 11083 | 89.31 | 88.59 | 7257.83 | 1518.97 | 6628.58
| 11178 | 89.53 | 89.9 | 7258.8 | 1520.22 | 6723.56
| 11273 | 89.31 | 89.39 | 7259.76 | 1520.81 | 6818.56
| 11367 | 89.6 | 90.12 | 7260.65 | 1521.21 | 6912.55
| 11462 | 89.05 | 89.98 | 7261.77 | 1521.13 | 7007.54
| 11557 | 89.07 | 89.81 | 7263.33 | 1521.3 | 7102.53
| 11651 | 89.01 | 90.03 | 7264.91 | 1521.43 | 7196.52
| 11746 | 88.96 | 90.23 | 7266.59 | 1521.21 | 7291.5
| 11841 | 89.55 | 91.29 | 7267.82 | 1519.95 | 7386.48
| 11935 | 89.01 | 90.07 | 7269 | 1518.84 | 7480.47
| 12030 | 90 | 88.87 | 7269.83 | 1519.72 | 7575.46
| 12125 | 89.81 | 88.56 | 7269.98 | 1521.85 | 7670.43
| 12219 | 91.78 | 88.72 | 7268.68 | 1524.08 | 7764.39
| 12314 | 92.05 | 88.32 | 7265.5 | 1526.53 | 7859.31
| 12409 | 90.32 | 90.24 | 7263.54 | 1527.72 | 7954.27
| 12503 | 90.62 | 90.49 | 7262.77 | 1527.13 | 8048.27
| 12598 | 90.72 | 89.8 | 7261.66 | 1526.89 | 8143.26
| 12692 | 90.99 | 89.78 | 7260.25 | 1527.23 | 8237.25
| 12787 | 90.5 | 90.19 | 7259.02 | 1527.25 | 8332.24
| 12882 | 91.07 | 90.97 | 7257.72 | 1526.29 | 8427.22
| 12976 | 88.57 | 90.75 | 7258.01 | 1524.88 | 8521.21
| 13071 | 89.15 | 91 | 7259.9 | 1523.43 | 8616.18
| 13165 | 90.23 | 91.39 | 7260.41 | 1521.47 | 8710.15
| 13260 | 90.79 | 91.96 | 7259.57 | 1518.69 | 8805.11
| 13355 | 88.49 | 88.65 | 7260.16 | 1518.19 | 8900.08
| 13449 | 88.31 | 87.99 | 7262.79 | 1520.94 | 8994.01
| 13544 | 88.49 | 88.13 | 7265.44 | 1524.16 | 9088.92
| 13639 | 88.79 | 88.2 | 7267.69 | 1527.2 | 9183.84
| 13733 | 89.73 | 88.26 | 7268.91 | 1530.1 | 9277.79
| 13828 | 90.5 | 88.96 | 7268.72 | 1532.41 | 9372.76
| 13923 | 90.07 | 88.41 | 7268.25 | 1534.59 | 9467.73
| 14017 | 90.99 | 88.41 | 7267.38 | 1537.2 | 9561.69
| 14112 | 92.36 | 88.73 | 7264.6 | 1539.57 | 9656.62
| 14206 | 92.58 | 87.91 | 7260.55 | 1542.32 | 9750.49
| 14301 | 91.25 | 89.6 | 7257.37 | 1544.38 | 9845.41
| 14395 | 91 | 90.37 | 7255.53 | 1544.41 | 9939.39
| 14490 | 91.29 | 89.73 | 7253.63 | 1544.32 | 10034.37
| 14585 | 88.6 | 90.36 | 7253.72 | 1544.25 | 10129.36
| 14680 | 88.84 | 90.05 | 7255.84 | 1543.91 | 10224.33
| 14775 | 88.37 | 89 | 7258.16 | 1544.7 | 10319.3
| 14869 | 88.35 | 88.7 | 7260.85 | 1546.58 | 10413.24
| 14964 | 90.38 | 88.46 | 7261.9 | 1548.93 | 10508.2
| 15058 | 90.92 | 88.64 | 7260.83 | 1551.31 | 10602.17
| 15153 | 91.46 | 88.8 | 7258.86 | 1553.44 | 10697.12
| 15248 | 91.92 | 89.6 | 7256.06 | 1554.76 | 10792.07
| 15342 | 89.09 | 91.15 | 7255.23 | 1554.15 | 10886.05
| 15437 | 89.39 | 90.94 | 7256.49 | 1552.41 | 10981.03
| 15532 | 89.96 | 90.54 | 7257.03 | 1551.19 | 11076.02
| 15626 | 90.35 | 90.64 | 7256.77 | 1550.22 | 11170.01
| 15721 | 89.92 | 91.48 | 7256.55 | 1548.46 | 11265
| 15816 | 90.45 | 91.26 | 7256.24 | 1546.19 | 11359.97
| 15911 | 88.87 | 91.4 | 7256.81 | 1543.98 | 11454.94
| 16005 | 89.32 | 92.12 | 7258.29 | 1541.1 | 11548.88
| 16100 | 89.94 | 91.12 | 7258.91 | 1538.41 | 11643.84
| 16194 | 90.71 | 91.09 | 7258.37 | 1536.6 | 11737.82
| 16288 | 88.91 | 92.08 | 7258.68 | 1534 | 11831.78
| 16383 | 89.14 | 91.8 | 7260.3 | 1530.78 | 11926.71
| 16477 | 90.09 | 91.48 | 7260.93 | 1528.09 | 12020.67
| 16572 | 88.38 | 91.81 | 7262.2 | 1525.37 | 12115.62
| 16666 | 88.96 | 90.96 | 7264.38 | 1523.1 | 12209.56
| 16761 | 89.31 | 90.65 | 7265.82 | 1521.76 | 12304.54
| 16856 | 89.59 | 90.6 | 7266.73 | 1520.73 | 12399.53
| 16950 | 90.14 | 91.97 | 7266.95 | 1518.62 | 12493.5
| 17045 | 89.76 | 90.27 | 7267.03 | 1516.76 | 12588.48
| 17139 | 89.15 | 87.47 | 7267.93 | 1518.61 | 12682.45
| 17234 | 89.17 | 86.47 | 7269.32 | 1523.63 | 12777.31
| 17328 | 90.03 | 87.19 | 7269.98 | 1528.83 | 12871.16
| 17423 | 90.52 | 86.33 | 7269.52 | 1534.2 | 12966
| 17517 | 90.32 | 87.73 | 7268.83 | 1539.07 | 13059.87
| 17612 | 90.4 | 87.87 | 7268.23 | 1542.72 | 13154.8
| 17707 | 90.62 | 87.64 | 7267.39 | 1546.44 | 13249.72
| 17801 | 90.67 | 89.61 | 7266.33 | 1548.7 | 13343.69
| 17896 | 91.81 | 89.46 | 7264.27 | 1549.47 | 13438.66
| 17990 | 90.04 | 90.03 | 7262.76 | 1549.88 | 13532.64
| 18085 | 89.84 | 89.72 | 7262.86 | 1550.09 | 13627.64
| 18180 | 90.62 | 89.99 | 7262.47 | 1550.33 | 13722.64
| 18274 | 90.14 | 90.63 | 7261.85 | 1549.82 | 13816.64
| 18369 | 90.86 | 91 | 7261.02 | 1548.47 | 13911.62
| 18464 | 88.94 | 91.02 | 7261.19 | 1546.8 | 14006.6
| 18558 | 90.18 | 92.82 | 7261.91 | 1543.65 | 14100.54
| 18652 | 89.21 | 91.55 | 7262.41 | 1540.06 | 14194.47
| 18747 | 89.82 | 91.6 | 7263.21 | 1537.45 | 14289.43
| 18841 | 89.59 | 90.75 | 7263.7 | 1535.53 | 14383.41
| 18936 | 89.5 | 89.55 | 7264.45 | 1535.28 | 14478.4
| 19030 | 90.21 | 89.42 | 7264.69 | 1536.12 | 14572.4
| 19125 | 90.79 | 88.94 | 7263.86 | 1537.48 | 14667.38
| 19242 | 90.79 | 88.94 | 7262.25 | 1539.65 | 14784.35

## Lookup (hidden)
North Reference | RetunValue | Grid Type | ReturnValue | Deviation Indicator | ReturnValue
| 2 |  | 0 |  | 4
True |  | SPCS-Colorado Central-NAD27 |  | Directional
Grid |  | SPCS-Colorado Central-NAD83 |  | High Angle
|  | SPCS-Colorado North-NAD27 |  | Horizontal
SPCS-Colorado North-NAD83
SPCS-Colorado South-NAD27
SPCS-Colorado South-NAD83
UTM-Zone 12 NAD27
UTM-Zone 12 NAD83
UTM-Zone 13 NAD27
UTM-Zone 13 NAD83