## Data
Header Information | measured depth (ft) | inclination (°) | azimuth (°) | true vertical depth (ft) | northing +N/-S (ft) | easting +E/-W (ft)
Operator Name | 0 | 0 | 0 | 0 | 0 | 0
Hilcorp Energy Company | 100 | 0 | 0 | 100 | 0 | 0
Operator Number | 200 | 0 | 0 | 200 | 0 | 0
10133 | 300 | 0 | 0 | 300 | 0 | 0
Well Name and Number | 400 | 0 | 0 | 400 | 0 | 0
Southern Ute 704H | 500 | 0 | 0 | 500 | 0 | 0
API Number (if available) | 600 | 0 | 0 | 600 | 0 | 0
| 700 | 0 | 0 | 700 | 0 | 0
Location: QQ SEC TWP RGE | 800 | 0 | 0 | 800 | 0 | 0
NWNW 06 32N07W | 900 | 0 | 0 | 900 | 0 | 0
Citing Type: Planned or Actual | 1000 | 0 | 0 | 1000 | 0 | 0
| 1100 | 0 | 0 | 1100 | 0 | 0
Deviation Indicator | 1200 | 0 | 0 | 1200 | 0 | 0
0 | 1300 | 0 | 0 | 1300 | 0 | 0
North Reference | 1400 | 0 | 0 | 1400 | 0 | 0
0 | 1500 | 0 | 0 | 1500 | 0 | 0
Grid Type | 1600 | 0 | 0 | 1600 | 0 | 0
#VALUE! | 1700 | 0 | 0 | 1700 | 0 | 0
| 1800 | 0 | 0 | 1800 | 0 | 0
| 1900 | 0 | 0 | 1900 | 0 | 0
| 2000 | 5.5 | 83 | 1999.8 | 0.6 | 4.8
| 2100 | 11 | 83 | 2098.8 | 2.3 | 19
| 2200 | 16.5 | 83 | 2195.9 | 5.2 | 42.6
| 2300 | 22 | 83 | 2290.2 | 9.2 | 75.3
| 2400 | 27.5 | 83 | 2381 | 14.3 | 116.8
| 2500 | 33 | 83 | 2467.4 | 20.5 | 166.8
| 2600 | 38.5 | 83 | 2548.5 | 27.6 | 224.8
| 2700 | 44 | 83 | 2623.7 | 35.6 | 290.2
| 2800 | 49.5 | 83 | 2692.1 | 44.5 | 362.5
| 2900 | 55 | 83 | 2753.3 | 54.1 | 440.9
| 3000 | 60.5 | 83 | 2806.7 | 64.4 | 524.8
| 3081.8 | 65 | 83 | 2844.1 | 73.3 | 597
| 3100 | 65 | 83 | 2851.8 | 75.3 | 613.4
| 3200 | 65 | 83 | 2894.1 | 86.4 | 703.3
| 3300 | 65 | 83 | 2936.3 | 97.4 | 793.3
| 3400 | 65 | 83 | 2978.6 | 108.4 | 883.2
| 3500 | 65 | 83 | 3020.9 | 119.5 | 973.2
| 3583.1 | 65 | 83 | 3056 | 128.7 | 1048

## Lookup (hidden)
North Reference | RetunValue | Grid Type | ReturnValue | Deviation Indicator | ReturnValue
| 1 |  | 0 |  | 1
True |  | SPCS-Colorado Central-NAD27 |  | Directional
Grid |  | SPCS-Colorado Central-NAD83 |  | High Angle
|  | SPCS-Colorado North-NAD27 |  | Horizontal
SPCS-Colorado North-NAD83
SPCS-Colorado South-NAD27
SPCS-Colorado South-NAD83
UTM-Zone 12 NAD27
UTM-Zone 12 NAD83
UTM-Zone 13 NAD27
UTM-Zone 13 NAD83