## Data
Header Information | measured depth (ft) | inclination (°) | azimuth (°) | true vertical depth (ft) | northing +N/-S (ft) | easting +E/-W (ft)
Operator Name | 0 | 0 | 0 | 0 | 0 | 0
HILCORP ENERGY COMPANY | 100 | 0 | 0 | 100 | 0 | 0
Operator Number | 200 | 0 | 0 | 200 | 0 | 0
10133 | 300 | 0 | 0 | 300 | 0 | 0
Well Name and Number | 400 | 0 | 0 | 400 | 0 | 0
SOUTHERN UTE 704H | 500 | 0 | 0 | 500 | 0 | 0
API Number (if available) | 600 | 0 | 0 | 600 | 0 | 0
| 700 | 0 | 0 | 700 | 0 | 0
Location: QQ SEC TWP RGE | 800 | 0 | 0 | 800 | 0 | 0
NWNW 06 32N07W | 900 | 0 | 0 | 900 | 0 | 0
Citing Type: Planned or Actual | 1000 | 0 | 0 | 1000 | 0 | 0
| 1100 | 0 | 0 | 1100 | 0 | 0
Deviation Indicator | 1200 | 0 | 0 | 1200 | 0 | 0
0 | 1300 | 0 | 0 | 1300 | 0 | 0
North Reference | 1400 | 0 | 0 | 1400 | 0 | 0
0 | 1500 | 0 | 0 | 1500 | 0 | 0
Grid Type | 1600 | 0 | 0 | 1600 | 0 | 0
#VALUE! | 1700 | 0 | 0 | 1700 | 0 | 0
| 1800 | 0 | 0 | 1800 | 0 | 0
| 1900 | 0 | 0 | 1900 | 0 | 0
| 2000 | 5.5 | 83 | 1999.8 | 0.6 | 4.8
| 2100 | 11 | 83 | 2098.8 | 2.3 | 19
| 2200 | 16.5 | 83 | 2195.9 | 5.2 | 42.6
| 2300 | 22 | 83 | 2290.2 | 9.2 | 75.3
| 2400 | 27.5 | 83 | 2381 | 14.3 | 116.8
| 2500 | 33 | 83 | 2467.4 | 20.5 | 166.8
| 2600 | 38.5 | 83 | 2548.5 | 27.6 | 224.8
| 2700 | 44 | 83 | 2623.7 | 35.6 | 290.2
| 2800 | 49.5 | 83 | 2692.1 | 44.5 | 362.5
| 2900 | 55 | 83 | 2753.3 | 54.1 | 440.9
| 3000 | 60.5 | 83 | 2806.7 | 64.4 | 524.8
| 3081.8 | 65 | 83 | 2844.1 | 73.3 | 597
| 3100 | 65 | 83 | 2851.8 | 75.3 | 613.4
| 3200 | 65 | 83 | 2894.1 | 86.4 | 703.3
| 3260 | 65 | 83 | 2919.4 | 93 | 757.3
| 3295 | 65 | 84.16 | 2934.2 | 96.5 | 788.8
| 3300 | 65.54 | 84.3 | 2936.3 | 97 | 793.3
| 3350 | 70.9 | 85.61 | 2954.9 | 101.1 | 839.6
| 3400 | 76.27 | 86.85 | 2969 | 104.2 | 887.4
| 3450 | 81.65 | 88.02 | 2978.6 | 106.4 | 936.4
| 3500 | 87.03 | 89.17 | 2983.5 | 107.6 | 986.1
| 3527.9 | 90.04 | 89.8 | 2984.2 | 107.9 | 1014
| 3600 | 90.04 | 89.8 | 2984.2 | 108.1 | 1086.1
| 3700 | 90.04 | 89.8 | 2984.1 | 108.5 | 1186.1
| 3800 | 90.04 | 89.8 | 2984 | 108.8 | 1286.1
| 3900 | 90.04 | 89.8 | 2984 | 109.1 | 1386.1
| 4000 | 90.04 | 89.8 | 2983.9 | 109.5 | 1486.1
| 4100 | 90.04 | 89.8 | 2983.8 | 109.8 | 1586.1
| 4200 | 90.04 | 89.8 | 2983.8 | 110.2 | 1686.1
| 4300 | 90.04 | 89.8 | 2983.7 | 110.5 | 1786.1
| 4400 | 90.04 | 89.8 | 2983.6 | 110.9 | 1886.1
| 4500 | 90.04 | 89.8 | 2983.6 | 111.2 | 1986.1
| 4600 | 90.04 | 89.8 | 2983.5 | 111.5 | 2086.1
| 4700 | 90.04 | 89.8 | 2983.4 | 111.9 | 2186.1
| 4800 | 90.04 | 89.8 | 2983.4 | 112.2 | 2286.1
| 4900 | 90.04 | 89.8 | 2983.3 | 112.6 | 2386.1
| 5000 | 90.04 | 89.8 | 2983.2 | 112.9 | 2486.1
| 5100 | 90.04 | 89.8 | 2983.2 | 113.3 | 2586.1
| 5200 | 90.04 | 89.8 | 2983.1 | 113.6 | 2686.1
| 5300 | 90.04 | 89.8 | 2983.1 | 113.9 | 2786.1
| 5400 | 90.04 | 89.8 | 2983 | 114.3 | 2886.1
| 5500 | 90.04 | 89.8 | 2982.9 | 114.6 | 2986.1
| 5600 | 90.04 | 89.8 | 2982.9 | 115 | 3086.1
| 5700 | 90.04 | 89.8 | 2982.8 | 115.3 | 3186.1
| 5800 | 90.04 | 89.8 | 2982.7 | 115.7 | 3286.1
| 5900 | 90.04 | 89.8 | 2982.7 | 116 | 3386.1
| 6000 | 90.04 | 89.8 | 2982.6 | 116.3 | 3486.1
| 6100 | 90.04 | 89.8 | 2982.5 | 116.7 | 3586.1
| 6200 | 90.04 | 89.8 | 2982.5 | 117 | 3686.1
| 6300 | 90.04 | 89.8 | 2982.4 | 117.4 | 3786.1
| 6400 | 90.04 | 89.8 | 2982.3 | 117.7 | 3886.1
| 6500 | 90.04 | 89.8 | 2982.3 | 118.1 | 3986.1
| 6600 | 90.04 | 89.8 | 2982.2 | 118.4 | 4086.1
| 6700 | 90.04 | 89.8 | 2982.1 | 118.8 | 4186.1
| 6800 | 90.04 | 89.8 | 2982.1 | 119.1 | 4286.1
| 6900 | 90.04 | 89.8 | 2982 | 119.4 | 4386.1
| 6929.7 | 90.04 | 89.8 | 2982 | 119.5 | 4415.8

## Lookup (hidden)
North Reference | RetunValue | Grid Type | ReturnValue | Deviation Indicator | ReturnValue
| 1 |  | 0 |  | 1
True |  | SPCS-Colorado Central-NAD27 |  | Directional
Grid |  | SPCS-Colorado Central-NAD83 |  | High Angle
|  | SPCS-Colorado North-NAD27 |  | Horizontal
SPCS-Colorado North-NAD83
SPCS-Colorado South-NAD27
SPCS-Colorado South-NAD83
UTM-Zone 12 NAD27
UTM-Zone 12 NAD83
UTM-Zone 13 NAD27
UTM-Zone 13 NAD83