## Data
Header Information | measured depth (ft) | inclination (°) | azimuth (°) | true vertical depth (ft) | northing +N/-S (ft) | easting +E/-W (ft)
Operator Name | 0 | 0 | 0 | 0 | 0 | 0
Hilcorp Energy Company | 100 | 0 | 0 | 100 | 0 | 0
Operator Number | 200 | 0 | 0 | 200 | 0 | 0
10133 | 300 | 0 | 0 | 300 | 0 | 0
Well Name and Number | 400 | 0 | 0 | 400 | 0 | 0
Southern Ute 704H | 500 | 0 | 0 | 500 | 0 | 0
API Number (if available) | 600 | 0 | 0 | 600 | 0 | 0
| 700 | 0 | 0 | 700 | 0 | 0
Location: QQ SEC TWP RGE | 800 | 0 | 0 | 800 | 0 | 0
| 900 | 0 | 0 | 900 | 0 | 0
Citing Type: Planned or Actual | 1000 | 0 | 0 | 1000 | 0 | 0
| 1100 | 0 | 0 | 1100 | 0 | 0
Deviation Indicator | 1200 | 0 | 0 | 1200 | 0 | 0
0 | 1300 | 0 | 0 | 1300 | 0 | 0
North Reference | 1400 | 0 | 0 | 1400 | 0 | 0
0 | 1500 | 0 | 0 | 1500 | 0 | 0
Grid Type | 1600 | 0 | 0 | 1600 | 0 | 0
#VALUE! | 1700 | 0 | 0 | 1700 | 0 | 0
| 1800 | 0 | 0 | 1800 | 0 | 0
| 1900 | 0 | 0 | 1900 | 0 | 0
| 2000 | 5.5 | 83 | 1999.8 | 0.6 | 4.8
| 2100 | 11 | 83 | 2098.8 | 2.3 | 19
| 2200 | 16.5 | 83 | 2195.9 | 5.2 | 42.6
| 2300 | 22 | 83 | 2290.2 | 9.2 | 75.3
| 2400 | 27.5 | 83 | 2381 | 14.3 | 116.8
| 2500 | 33 | 83 | 2467.4 | 20.5 | 166.8
| 2600 | 38.5 | 83 | 2548.5 | 27.6 | 224.8
| 2700 | 44 | 83 | 2623.7 | 35.6 | 290.2
| 2800 | 49.5 | 83 | 2692.1 | 44.5 | 362.5
| 2900 | 55 | 83 | 2753.3 | 54.1 | 440.9
| 3000 | 60.5 | 83 | 2806.7 | 64.4 | 524.8
| 3081.8 | 65 | 83 | 2844.1 | 73.3 | 597
| 3100 | 65 | 83 | 2851.8 | 75.3 | 613.4
| 3200 | 65 | 83 | 2894.1 | 86.4 | 703.3
| 3233 | 65 | 83 | 2908 | 90 | 733
| 3253 | 65.6 | 110 | 2916.4 | 92.2 | 751
| 3300 | 68.98 | 113.54 | 2934.5 | 76.1 | 791.3
| 3350 | 72.65 | 117.14 | 2951 | 55.9 | 833.9
| 3400 | 76.38 | 120.6 | 2964.3 | 32.6 | 876.1
| 3450 | 80.16 | 123.94 | 2974.5 | 6.5 | 917.5
| 3500 | 83.96 | 127.21 | 2981.4 | -22.3 | 957.7
| 3550 | 87.79 | 130.44 | 2985 | -53.6 | 996.6
| 3579 | 90.02 | 132.3 | 2985.5 | -72.7 | 1018.4
| 3600 | 90.02 | 132.3 | 2985.5 | -86.9 | 1033.9
| 3700 | 90.02 | 132.3 | 2985.5 | -154.2 | 1107.8
| 3800 | 90.02 | 132.3 | 2985.5 | -221.5 | 1181.8
| 3900 | 90.02 | 132.3 | 2985.4 | -288.8 | 1255.8
| 4000 | 90.02 | 132.3 | 2985.4 | -356.1 | 1329.7
| 4100 | 90.02 | 132.3 | 2985.4 | -423.4 | 1403.7
| 4200 | 90.02 | 132.3 | 2985.3 | -490.7 | 1477.6
| 4300 | 90.02 | 132.3 | 2985.3 | -558 | 1551.6
| 4405.1 | 90.02 | 132.3 | 2985.3 | -628.7 | 1629.3
| 4500 | 90.02 | 129.45 | 2985.2 | -690.8 | 1701.1
| 4600 | 90.02 | 126.45 | 2985.2 | -752.3 | 1779.9
| 4700 | 90.02 | 123.45 | 2985.2 | -809.6 | 1861.9
| 4800 | 90.02 | 120.45 | 2985.1 | -862.5 | 1946.7
| 4900 | 90.01 | 117.45 | 2985.1 | -910.9 | 2034.2
| 5000 | 90.01 | 114.45 | 2985.1 | -954.7 | 2124.1
| 5100 | 90.01 | 111.45 | 2985.1 | -993.6 | 2216.2
| 5200 | 90.01 | 108.45 | 2985.1 | -1027.8 | 2310.2
| 5300 | 90.01 | 105.45 | 2985 | -1056.9 | 2405.8
| 5400 | 90.01 | 102.45 | 2985 | -1081 | 2502.9
| 5500 | 90 | 99.45 | 2985 | -1100 | 2601
| 5600 | 90 | 96.45 | 2985 | -1113.9 | 2700.1
| 5700 | 90 | 93.45 | 2985 | -1122.5 | 2799.7
| 5800 | 90 | 90.45 | 2985 | -1125.9 | 2899.6
| 5815.1 | 90 | 90 | 2985 | -1126 | 2914.7
| 5900 | 90 | 90 | 2985 | -1126 | 2999.6
| 6000 | 90 | 90 | 2985 | -1126 | 3099.6
| 6100 | 90 | 90 | 2985 | -1126 | 3199.6
| 6200 | 90 | 90 | 2985 | -1126 | 3299.6
| 6300 | 90 | 90 | 2985 | -1126 | 3399.6
| 6400 | 90 | 90 | 2985 | -1126 | 3499.6
| 6500 | 90 | 90 | 2985 | -1126 | 3599.6
| 6600 | 90 | 90 | 2985 | -1126 | 3699.6
| 6700 | 90 | 90 | 2985 | -1126 | 3799.6
| 6800 | 90 | 90 | 2985 | -1126 | 3899.6
| 6900 | 90 | 90 | 2985 | -1126 | 3999.6
| 7000 | 90 | 90 | 2985 | -1126 | 4099.6
| 7100 | 90 | 90 | 2985 | -1126 | 4199.6
| 7200 | 90 | 90 | 2985 | -1126 | 4299.6
| 7300 | 90 | 90 | 2985 | -1126 | 4399.6
| 7315.1 | 90 | 90 | 2985 | -1126 | 4414.7

## Lookup (hidden)
North Reference | RetunValue | Grid Type | ReturnValue | Deviation Indicator | ReturnValue
| 1 |  | 0 |  | 1
True |  | SPCS-Colorado Central-NAD27 |  | Directional
Grid |  | SPCS-Colorado Central-NAD83 |  | High Angle
|  | SPCS-Colorado North-NAD27 |  | Horizontal
SPCS-Colorado North-NAD83
SPCS-Colorado South-NAD27
SPCS-Colorado South-NAD83
UTM-Zone 12 NAD27
UTM-Zone 12 NAD83
UTM-Zone 13 NAD27
UTM-Zone 13 NAD83