## Data
Header Information | measured depth (ft) | inclination (°) | azimuth (°) | true vertical depth (ft) | northing +N/-S (ft) | easting +E/-W (ft)
Operator Name | 0 | 0 | 0 | 0 | 0 | 0
KERR MCGEE OIL & GAS ONSHORE LP | 11 | 0 | 0 | 11 | 0 | 0
Operator Number | 90 | 0.51 | 321.26 | 90 | 0.27 | -0.22
47120 | 181 | 0.3 | 256.19 | 181 | 0.53 | -0.7
Well Name and Number | 273 | 0.57 | 231.02 | 272.99 | 0.19 | -1.29
CAMENISCH #33-2HZ | 364 | 2.45 | 254.75 | 363.96 | -0.61 | -3.52
API Number if available (Format=05-123-12345-00) | 453 | 4.68 | 242.8 | 452.78 | -2.77 | -8.59
05-123-51901-00 | 543 | 5.78 | 239.19 | 542.41 | -6.77 | -15.75
Location: (Format=SWSE 16 9N35W) | 632 | 7.4 | 233.15 | 630.82 | -12.5 | -24.18
NWSE 33 4N67W 6 | 721 | 7.97 | 234.44 | 719.02 | -19.53 | -33.79
Citing Type: Planned or Actual | 811 | 8.12 | 235.53 | 808.13 | -26.75 | -44.1
Actual | 900 | 10.76 | 236.52 | 895.92 | -34.89 | -56.22
Deviation Indicator | 990 | 11.5 | 237.82 | 984.23 | -44.31 | -70.82
Horizontal | 1079 | 13.64 | 237.72 | 1071.09 | -54.64 | -87.2
North Reference | 1169 | 14.91 | 239.21 | 1158.31 | -66.23 | -106.12
True | 1258 | 16.14 | 237.95 | 1244.06 | -78.66 | -126.44
Grid Type | 1348 | 16.94 | 235.56 | 1330.33 | -92.71 | -147.86
NAD83 - UTM 13N | 1437 | 17.04 | 235.1 | 1415.45 | -107.51 | -169.25
| 1527 | 19.32 | 235.9 | 1500.95 | -123.4 | -192.39
| 1616 | 21.56 | 237.06 | 1584.34 | -140.55 | -218.31
| 1705 | 21.94 | 236.02 | 1667.01 | -158.73 | -245.82
| 1795 | 23.68 | 237.35 | 1749.97 | -177.88 | -274.99
| 1850 | 24.51 | 237.58 | 1800.17 | -189.96 | -293.92
| 1940 | 23.22 | 233.23 | 1882.48 | -210.59 | -323.89
| 2030 | 22.69 | 230.28 | 1965.36 | -232.3 | -351.46
| 2120 | 24.63 | 237.47 | 2047.81 | -253.49 | -380.63
| 2209 | 26.43 | 244.72 | 2128.13 | -271.92 | -414.19
| 2299 | 28.11 | 245.27 | 2208.13 | -289.35 | -451.56
| 2388 | 31.01 | 244.67 | 2285.54 | -307.93 | -491.33
| 2478 | 32.62 | 237.71 | 2362.04 | -330.82 | -532.81
| 2567 | 34.54 | 237.02 | 2436.18 | -357.37 | -574.26
| 2657 | 34.14 | 237.15 | 2510.49 | -384.96 | -616.88
| 2747 | 36.25 | 238.32 | 2584.04 | -412.64 | -660.74
| 2836 | 35.54 | 236.85 | 2656.14 | -440.6 | -704.79
| 2926 | 33.98 | 236.16 | 2730.08 | -468.91 | -747.59
| 3037 | 32.7 | 235.58 | 2822.81 | -503.14 | -798.09
| 3126 | 31.02 | 234.8 | 2898.39 | -529.95 | -836.66
| 3216 | 32.15 | 235.06 | 2975.06 | -557.03 | -875.24
| 3305 | 31.47 | 235.05 | 3050.69 | -583.9 | -913.69
| 3395 | 33.59 | 234.64 | 3126.57 | -611.77 | -953.26
| 3484 | 31.93 | 234.35 | 3201.41 | -639.73 | -992.46
| 3574 | 30.5 | 234.17 | 3278.38 | -666.98 | -1030.32
| 3663 | 30.92 | 236.44 | 3354.9 | -692.84 | -1067.69
| 3753 | 31.71 | 238.38 | 3431.79 | -718.02 | -1107.1
| 3842 | 31.96 | 236.09 | 3507.41 | -743.43 | -1146.57
| 3932 | 33.54 | 239.28 | 3583.1 | -769.42 | -1187.72
| 4022 | 33.76 | 237.56 | 3658.02 | -795.54 | -1230.2
| 4111 | 33.37 | 236.08 | 3732.18 | -822.46 | -1271.38
| 4201 | 32.19 | 235.78 | 3807.85 | -849.76 | -1311.74
| 4290 | 33.37 | 232.71 | 3882.68 | -877.92 | -1350.82
| 4380 | 30.67 | 232.13 | 3958.98 | -907.02 | -1388.64
| 4469 | 30.64 | 232.49 | 4035.55 | -934.76 | -1424.55
| 4559 | 31.88 | 233.54 | 4112.48 | -962.85 | -1461.86
| 4648 | 31.67 | 237.74 | 4188.15 | -989.29 | -1500.53
| 4738 | 32.3 | 239.54 | 4264.49 | -1014.09 | -1541.23
| 4827 | 33.25 | 241.47 | 4339.32 | -1037.8 | -1583.17
| 4917 | 33.85 | 239.53 | 4414.33 | -1062.3 | -1626.45
| 5006 | 30.63 | 238.04 | 4489.6 | -1086.87 | -1667.06
| 5096 | 31.53 | 238.08 | 4566.68 | -1111.45 | -1706.49
| 5185 | 32.71 | 234.23 | 4642.06 | -1137.82 | -1745.76
| 5275 | 34.86 | 233.8 | 4716.86 | -1167.22 | -1786.25
| 5365 | 32.24 | 232.63 | 4791.86 | -1196.99 | -1826.09
| 5454 | 30.34 | 237.82 | 4867.92 | -1223.38 | -1863.99
| 5544 | 29.66 | 240.15 | 4945.87 | -1246.57 | -1902.55
| 5634 | 31.87 | 238.77 | 5023.2 | -1269.98 | -1942.18
| 5723 | 32.76 | 238.28 | 5098.41 | -1294.82 | -1982.76
| 5813 | 32.3 | 240.65 | 5174.3 | -1319.41 | -2024.43
| 5903 | 33.45 | 238 | 5249.89 | -1344.34 | -2066.43
| 5992 | 33.6 | 236.06 | 5324.08 | -1371.09 | -2107.66
| 6082 | 35.39 | 239.15 | 5398.26 | -1398.36 | -2150.7
| 6171 | 32.89 | 238.47 | 5471.92 | -1424.22 | -2193.43
| 6261 | 31.32 | 239.25 | 5548.15 | -1448.96 | -2234.37
| 6351 | 32.51 | 242.47 | 5624.55 | -1472.1 | -2275.92
| 6440 | 30.23 | 240.14 | 5700.54 | -1494.31 | -2316.57
| 6530 | 29.97 | 235.36 | 5778.42 | -1518.37 | -2354.72
| 6620 | 34.17 | 237.67 | 5854.67 | -1544.68 | -2394.59
| 6710 | 36.87 | 241.99 | 5927.93 | -1570.89 | -2439.8
| 6799 | 34.52 | 241.44 | 6000.2 | -1595.49 | -2485.53
| 6888 | 34.11 | 235.76 | 6073.73 | -1621.59 | -2528.32
| 6978 | 34.45 | 231.35 | 6148.11 | -1651.69 | -2569.06
| 7068 | 29.83 | 230.38 | 6224.29 | -1681.88 | -2606.21
| 7158 | 21.6 | 215.77 | 6305.39 | -1709.67 | -2633.21
| 7247 | 22.85 | 196.22 | 6387.89 | -1739.6 | -2647.63
| 7337 | 19.19 | 188.69 | 6471.9 | -1771.02 | -2654.75
| 7426 | 19.13 | 164.99 | 6556.1 | -1799.6 | -2653.18
| 7516 | 21.96 | 148.97 | 6640.44 | -1828.3 | -2640.67
| 7606 | 28.08 | 138.99 | 6721.99 | -1858.74 | -2618.07
| 7696 | 35.5 | 120.11 | 6798.62 | -1887.95 | -2581.42
| 7785 | 38.16 | 111.8 | 6869.9 | -1911.14 | -2533.5
| 7875 | 41.77 | 108.17 | 6938.88 | -1930.82 | -2479.18
| 7964 | 48.61 | 108.03 | 7001.56 | -1950.42 | -2419.19
| 8054 | 58.98 | 105.83 | 7054.65 | -1971.45 | -2349.8
| 8144 | 67.19 | 106.73 | 7095.36 | -1993.95 | -2272.84
| 8233 | 66.99 | 106.19 | 7130.01 | -2017.18 | -2194.22
| 8322 | 71.53 | 99.29 | 7161.55 | -2035.44 | -2113.1
| 8412 | 77.08 | 93.88 | 7185.9 | -2045.32 | -2027.09
| 8501 | 88.37 | 88.09 | 7197.16 | -2046.77 | -1939
| 8591 | 88.2 | 90.06 | 7199.86 | -2045.32 | -1849.06
| 8681 | 88.14 | 90.04 | 7202.73 | -2045.4 | -1759.1
| 8770 | 88 | 89.33 | 7205.73 | -2044.91 | -1670.15
| 8860 | 91.76 | 92.25 | 7205.92 | -2046.15 | -1580.19
| 8950 | 92.37 | 93.26 | 7202.67 | -2050.47 | -1490.35
| 9039 | 90.76 | 92.7 | 7200.24 | -2055.1 | -1401.51
| 9129 | 90.42 | 91.99 | 7199.32 | -2058.78 | -1311.59
| 9218 | 90.28 | 91.89 | 7198.77 | -2061.79 | -1222.64
| 9308 | 89.71 | 91.83 | 7198.78 | -2064.72 | -1132.69
| 9397 | 90.07 | 91.92 | 7198.95 | -2067.63 | -1043.74
| 9487 | 89.34 | 90.95 | 7199.42 | -2069.88 | -953.77
| 9577 | 88.39 | 89.7 | 7201.2 | -2070.39 | -863.79
| 9666 | 89.35 | 89.11 | 7202.95 | -2069.47 | -774.82
| 9756 | 88.91 | 89.19 | 7204.32 | -2068.13 | -684.84
| 9845 | 89.82 | 91.38 | 7205.31 | -2068.58 | -595.85
| 9935 | 90.28 | 90.95 | 7205.23 | -2070.41 | -505.87
| 10025 | 90.22 | 90.35 | 7204.84 | -2071.43 | -415.88
| 10114 | 90.79 | 90.11 | 7204.05 | -2071.78 | -326.88
| 10204 | 90.56 | 89.76 | 7202.99 | -2071.68 | -236.89
| 10293 | 90.41 | 90.04 | 7202.24 | -2071.53 | -147.89
| 10383 | 90.08 | 90.74 | 7201.85 | -2072.14 | -57.89
| 10473 | 90.06 | 90.18 | 7201.74 | -2072.86 | 32.1
| 10562 | 89.59 | 90.3 | 7202.01 | -2073.23 | 121.1
| 10652 | 91.02 | 90.99 | 7201.54 | -2074.25 | 211.09
| 10742 | 91.36 | 92.42 | 7199.67 | -2076.92 | 301.03
| 10831 | 89.31 | 95.1 | 7199.15 | -2082.76 | 389.82
| 10921 | 89.77 | 95.25 | 7199.87 | -2090.88 | 479.45
| 11010 | 89.78 | 96.05 | 7200.22 | -2099.64 | 568.02
| 11100 | 89.28 | 96.26 | 7200.96 | -2109.29 | 657.5
| 11189 | 88.86 | 96.55 | 7202.4 | -2119.22 | 745.93
| 11279 | 90.01 | 92.38 | 7203.29 | -2126.22 | 835.63
| 11368 | 90.7 | 93.07 | 7202.74 | -2130.45 | 924.53
| 11458 | 90.15 | 92.69 | 7202.07 | -2134.97 | 1014.41
| 11548 | 89.25 | 92.15 | 7202.54 | -2138.77 | 1104.33
| 11637 | 89.01 | 91.97 | 7203.89 | -2141.97 | 1193.26
| 11727 | 88.64 | 92.29 | 7205.74 | -2145.32 | 1283.18
| 11817 | 89.66 | 89.22 | 7207.07 | -2146.5 | 1373.15
| 11906 | 89.22 | 88.61 | 7207.94 | -2144.82 | 1462.13
| 11996 | 88.1 | 88.12 | 7210.05 | -2142.25 | 1552.07
| 12085 | 91.29 | 88.1 | 7210.52 | -2139.31 | 1641
| 12175 | 91.8 | 88.28 | 7208.09 | -2136.47 | 1730.93
| 12264 | 91.87 | 88.09 | 7205.24 | -2133.66 | 1819.84
| 12354 | 90.18 | 91.17 | 7203.63 | -2133.08 | 1909.81
| 12443 | 87.88 | 87.68 | 7205.14 | -2132.18 | 1998.77
| 12533 | 88.93 | 88.68 | 7207.65 | -2129.33 | 2088.69
| 12623 | 89.28 | 90.45 | 7209.05 | -2128.64 | 2178.67
| 12712 | 89 | 89.99 | 7210.39 | -2128.98 | 2267.66
| 12802 | 89.4 | 91.06 | 7211.64 | -2129.81 | 2357.64
| 12892 | 89.89 | 91.95 | 7212.2 | -2132.17 | 2447.61
| 12981 | 89.93 | 91.6 | 7212.34 | -2134.93 | 2536.57
| 13071 | 90.05 | 91.55 | 7212.36 | -2137.4 | 2626.53
| 13160 | 89.97 | 91.35 | 7212.34 | -2139.66 | 2715.5
| 13250 | 89.53 | 90.92 | 7212.74 | -2141.44 | 2805.49
| 13340 | 89.87 | 90.25 | 7213.21 | -2142.36 | 2895.48
| 13429 | 90.92 | 92.42 | 7212.59 | -2144.43 | 2984.45
| 13518 | 91.14 | 91.69 | 7210.99 | -2147.62 | 3073.37
| 13608 | 92.32 | 91 | 7208.28 | -2149.73 | 3163.31
| 13698 | 92.38 | 90.82 | 7204.59 | -2151.16 | 3253.22
| 13787 | 88.99 | 92.57 | 7203.52 | -2153.79 | 3342.16
| 13877 | 88.88 | 92.21 | 7205.19 | -2157.55 | 3432.06
| 13967 | 89 | 92.01 | 7206.86 | -2160.86 | 3521.99
| 14056 | 89.03 | 91.54 | 7208.39 | -2163.62 | 3610.93
| 14146 | 91.32 | 92.24 | 7208.11 | -2166.58 | 3700.88
| 14235 | 91.48 | 92.23 | 7205.94 | -2170.05 | 3789.78
| 14325 | 92.01 | 92.77 | 7203.2 | -2173.98 | 3879.65
| 14414 | 92.19 | 92.69 | 7199.94 | -2178.21 | 3968.49
| 14504 | 90.29 | 91.79 | 7197.99 | -2181.73 | 4058.4
| 14593 | 90.04 | 91.81 | 7197.73 | -2184.53 | 4147.35
| 14683 | 89.98 | 91.31 | 7197.72 | -2186.98 | 4237.32
| 14772 | 89.91 | 90.74 | 7197.8 | -2188.57 | 4326.3
| 14862 | 89.15 | 90.37 | 7198.54 | -2189.44 | 4416.3
| 14952 | 89.51 | 90.5 | 7199.59 | -2190.12 | 4506.29
| 15041 | 89.45 | 90.2 | 7200.4 | -2190.67 | 4595.28
| 15131 | 89.25 | 90.43 | 7201.42 | -2191.16 | 4685.27
| 15220 | 89.38 | 92.13 | 7202.49 | -2193.15 | 4774.24
| 15310 | 89.21 | 90.9 | 7203.59 | -2195.53 | 4864.2
| 15400 | 89.8 | 92.09 | 7204.37 | -2197.88 | 4954.17
| 15489 | 89.44 | 91.11 | 7204.96 | -2200.36 | 5043.13
| 15579 | 89.52 | 90.78 | 7205.78 | -2201.85 | 5133.11
| 15669 | 89.26 | 90.93 | 7206.74 | -2203.19 | 5223.1
| 15758 | 88.77 | 90.04 | 7208.27 | -2203.94 | 5312.08
| 15848 | 88.23 | 88.94 | 7210.62 | -2203.14 | 5402.04
| 15937 | 89.4 | 90.8 | 7212.46 | -2202.94 | 5491.02
| 16027 | 88.1 | 91.35 | 7214.43 | -2204.63 | 5580.98
| 16117 | 90.09 | 92.35 | 7215.85 | -2207.53 | 5670.92
| 16206 | 90.02 | 91.59 | 7215.76 | -2210.59 | 5759.86
| 16296 | 89.72 | 91.74 | 7215.97 | -2213.21 | 5849.82
| 16385 | 90.01 | 91.94 | 7216.18 | -2216.06 | 5938.78
| 16475 | 89.78 | 92.21 | 7216.34 | -2219.32 | 6028.72
| 16564 | 89.89 | 92.07 | 7216.6 | -2222.65 | 6117.66
| 16654 | 90.22 | 92 | 7216.51 | -2225.84 | 6207.6
| 16743 | 89.14 | 90.84 | 7217.01 | -2228.05 | 6296.57
| 16833 | 88.03 | 89.1 | 7219.23 | -2228 | 6386.54
| 16923 | 87.18 | 88.82 | 7222.99 | -2226.37 | 6476.44
| 17012 | 89.76 | 89.07 | 7225.37 | -2224.73 | 6565.39
| 17102 | 90.53 | 90.03 | 7225.14 | -2224.02 | 6655.38
| 17191 | 90.22 | 90.39 | 7224.56 | -2224.35 | 6744.38
| 17281 | 88.95 | 89.89 | 7225.21 | -2224.57 | 6834.37
| 17305 | 89.04 | 89.82 | 7225.63 | -2224.51 | 6858.37
| 17373 | 89.04 | 89.82 | 7226.77 | -2224.3 | 6926.36

## Lookup (hidden)
North Reference | RetunValue | Grid Type | ReturnValue | Deviation Indicator | ReturnValue
| 2 |  | 0 |  | 4
True |  | SPCS-Colorado Central-NAD27 |  | Directional
Grid |  | SPCS-Colorado Central-NAD83 |  | High Angle
|  | SPCS-Colorado North-NAD27 |  | Horizontal
SPCS-Colorado North-NAD83
SPCS-Colorado South-NAD27
SPCS-Colorado South-NAD83
UTM-Zone 12 NAD27
UTM-Zone 12 NAD83
UTM-Zone 13 NAD27
UTM-Zone 13 NAD83