## Data
Header Information | measured depth (ft) | inclination (°) | azimuth (°) | true vertical depth (ft) | northing +N/-S (ft) | easting +E/-W (ft)
Operator Name | 0 | 0 | 0 | 0 | 0 | 0
Kerr-Mcgee | 100 | 0 | 0 | 100 | 0 | 0
Operator Number | 201.8 | 0 | 0 | 201.8 | 0 | 0
47120 | 300 | 1.473 | 90 | 299.99 | 0 | 1.26
Well Name and Number | 400 | 2.973 | 90 | 399.91 | 0 | 5.14
EAST STREET 22-10HZ | 500 | 4.473 | 90 | 499.7 | 0 | 11.63
API Number (if available) | 535.13 | 5 | 90 | 534.71 | 0 | 14.54
| 600 | 5.9414 | 87.4119 | 599.28 | 0.15 | 20.72
Location: QQ SEC TWP RGE | 700 | 7.4087 | 84.7152 | 698.6 | 0.98 | 32.31
SWWE SEC 22-3N-63W | 800 | 8.8869 | 82.9086 | 797.59 | 2.53 | 46.39
Citing Type: Planned or Actual | 900 | 10.3713 | 81.6147 | 896.18 | 4.79 | 62.96
Planned | 1000 | 11.8596 | 80.6422 | 994.3 | 7.78 | 82.01
Deviation Indicator | 1100 | 13.3505 | 79.8839 | 1091.89 | 11.48 | 103.52
Horizontal | 1200 | 14.8431 | 79.2756 | 1188.87 | 15.89 | 127.47
North Reference | 1300 | 16.3371 | 78.7763 | 1285.19 | 21.01 | 153.85
True | 1400 | 17.8321 | 78.3586 | 1380.77 | 26.84 | 182.64
Grid Type | 1454.02 | 18.64 | 78.16 | 1432.08 | 30.28 | 199.19
#VALUE! | 1500 | 18.64 | 78.16 | 1475.65 | 33.29 | 213.58
| 1600 | 18.64 | 78.16 | 1570.4 | 39.85 | 244.86
| 1700 | 18.64 | 78.16 | 1665.16 | 46.41 | 276.14
| 1800 | 18.64 | 78.16 | 1759.91 | 52.97 | 307.42
| 1900 | 18.64 | 78.16 | 1854.67 | 59.52 | 338.71
| 2000 | 18.64 | 78.16 | 1949.42 | 66.08 | 369.99
| 2100 | 18.64 | 78.16 | 2044.18 | 72.64 | 401.27
| 2200 | 18.64 | 78.16 | 2138.93 | 79.2 | 432.55
| 2300 | 18.64 | 78.16 | 2233.69 | 85.76 | 463.83
| 2400 | 18.64 | 78.16 | 2328.44 | 92.31 | 495.12
| 2500 | 18.64 | 78.16 | 2423.19 | 98.87 | 526.4
| 2600 | 18.64 | 78.16 | 2517.95 | 105.43 | 557.68
| 2700 | 18.64 | 78.16 | 2612.7 | 111.99 | 588.96
| 2800 | 18.64 | 78.16 | 2707.46 | 118.55 | 620.24
| 2900 | 18.64 | 78.16 | 2802.21 | 125.1 | 651.53
| 3000 | 18.64 | 78.16 | 2896.97 | 131.66 | 682.81
| 3100 | 18.64 | 78.16 | 2991.72 | 138.22 | 714.09
| 3200 | 18.64 | 78.16 | 3086.48 | 144.78 | 745.37
| 3300 | 18.64 | 78.16 | 3181.23 | 151.34 | 776.65
| 3400 | 18.64 | 78.16 | 3275.99 | 157.89 | 807.94
| 3500 | 18.64 | 78.16 | 3370.74 | 164.45 | 839.22
| 3600 | 18.64 | 78.16 | 3465.49 | 171.01 | 870.5
| 3700 | 18.64 | 78.16 | 3560.25 | 177.57 | 901.78
| 3800 | 18.64 | 78.16 | 3655 | 184.12 | 933.06
| 3900 | 18.64 | 78.16 | 3749.76 | 190.68 | 964.35
| 4000 | 18.64 | 78.16 | 3844.51 | 197.24 | 995.63
| 4100 | 18.64 | 78.16 | 3939.27 | 203.8 | 1026.91
| 4200 | 18.64 | 78.16 | 4034.02 | 210.36 | 1058.19
| 4300 | 18.64 | 78.16 | 4128.78 | 216.91 | 1089.48
| 4400 | 18.64 | 78.16 | 4223.53 | 223.47 | 1120.76
| 4500 | 18.64 | 78.16 | 4318.29 | 230.03 | 1152.04
| 4600 | 18.64 | 78.16 | 4413.04 | 236.59 | 1183.32
| 4700 | 18.64 | 78.16 | 4507.79 | 243.15 | 1214.6
| 4800 | 18.64 | 78.16 | 4602.55 | 249.7 | 1245.89
| 4900 | 18.64 | 78.16 | 4697.3 | 256.26 | 1277.17
| 5000 | 18.64 | 78.16 | 4792.06 | 262.82 | 1308.45
| 5100 | 18.64 | 78.16 | 4886.81 | 269.38 | 1339.73
| 5200 | 18.64 | 78.16 | 4981.57 | 275.94 | 1371.01
| 5300 | 18.64 | 78.16 | 5076.32 | 282.49 | 1402.3
| 5400 | 18.64 | 78.16 | 5171.08 | 289.05 | 1433.58
| 5500 | 18.64 | 78.16 | 5265.83 | 295.61 | 1464.86
| 5600 | 18.64 | 78.16 | 5360.59 | 302.17 | 1496.14
| 5700 | 18.64 | 78.16 | 5455.34 | 308.73 | 1527.42
| 5800 | 18.64 | 78.16 | 5550.09 | 315.28 | 1558.71
| 5900 | 18.64 | 78.16 | 5644.85 | 321.84 | 1589.99
| 6000 | 18.64 | 78.16 | 5739.6 | 328.4 | 1621.27
| 6076.93 | 18.64 | 78.16 | 5812.5 | 333.45 | 1645.34
| 6100 | 18.3758 | 83.9155 | 5834.38 | 334.59 | 1652.56
| 6150 | 18.4135 | 96.6142 | 5881.84 | 334.51 | 1668.25
| 6200 | 19.2704 | 108.7354 | 5929.18 | 330.95 | 1683.91
| 6250 | 20.8456 | 119.4776 | 5976.16 | 323.92 | 1699.48
| 6300 | 22.9918 | 128.5386 | 6022.56 | 313.46 | 1714.87
| 6350 | 25.5653 | 136.0004 | 6068.14 | 299.6 | 1730
| 6400 | 28.4501 | 142.1126 | 6112.69 | 282.44 | 1744.82
| 6450 | 31.5606 | 147.1491 | 6156 | 262.04 | 1759.24
| 6500 | 34.836 | 151.3477 | 6197.83 | 238.5 | 1773.19
| 6550 | 38.2335 | 154.8977 | 6238.01 | 211.95 | 1786.6
| 6600 | 41.7228 | 157.9443 | 6276.32 | 182.51 | 1799.42
| 6650 | 45.2822 | 160.5973 | 6312.58 | 150.32 | 1811.57
| 6700 | 48.8959 | 162.9403 | 6346.62 | 115.54 | 1823.01
| 6750 | 52.5521 | 165.0373 | 6378.27 | 78.34 | 1833.66
| 6800 | 56.2419 | 166.9378 | 6407.38 | 38.9 | 1843.49
| 6850 | 59.9584 | 168.6807 | 6433.8 | -2.58 | 1852.44
| 6900 | 63.6962 | 170.2971 | 6457.4 | -45.91 | 1860.47
| 6950 | 67.4509 | 171.8121 | 6478.07 | -90.87 | 1867.53
| 7000 | 71.2191 | 173.2467 | 6495.72 | -137.25 | 1873.61
| 7050 | 74.9978 | 174.6183 | 6510.24 | -184.82 | 1878.66
| 7100 | 78.7844 | 175.9421 | 6521.58 | -233.34 | 1882.66
| 7150 | 82.5767 | 177.2316 | 6529.68 | -282.58 | 1885.59
| 7200 | 86.3726 | 178.4991 | 6534.49 | -332.3 | 1887.45
| 7247.52 | 89.9817 | 179.6936 | 6536 | -379.78 | 1888.19
| 7300 | 89.9817 | 179.6936 | 6536.02 | -432.26 | 1888.47
| 7400 | 89.9817 | 179.6936 | 6536.05 | -532.26 | 1889.01
| 7500 | 89.9817 | 179.6936 | 6536.08 | -632.26 | 1889.54
| 7600 | 89.9817 | 179.6936 | 6536.11 | -732.26 | 1890.08
| 7700 | 89.9817 | 179.6936 | 6536.15 | -832.26 | 1890.61
| 7800 | 89.9817 | 179.6936 | 6536.18 | -932.26 | 1891.15
| 7900 | 89.9817 | 179.6936 | 6536.21 | -1032.26 | 1891.68
| 8000 | 89.9817 | 179.6936 | 6536.24 | -1132.25 | 1892.22
| 8100 | 89.9817 | 179.6936 | 6536.27 | -1232.25 | 1892.75
| 8200 | 89.9817 | 179.6936 | 6536.31 | -1332.25 | 1893.29
| 8300 | 89.9817 | 179.6936 | 6536.34 | -1432.25 | 1893.82
| 8400 | 89.9817 | 179.6936 | 6536.37 | -1532.25 | 1894.36
| 8500 | 89.9817 | 179.6936 | 6536.4 | -1632.25 | 1894.89
| 8600 | 89.9817 | 179.6936 | 6536.43 | -1732.25 | 1895.43
| 8700 | 89.9817 | 179.6936 | 6536.47 | -1832.24 | 1895.96
| 8800 | 89.9817 | 179.6936 | 6536.5 | -1932.24 | 1896.5
| 8900 | 89.9817 | 179.6936 | 6536.53 | -2032.24 | 1897.03
| 9000 | 89.9817 | 179.6936 | 6536.56 | -2132.24 | 1897.57
| 9100 | 89.9817 | 179.6936 | 6536.59 | -2232.24 | 1898.1
| 9200 | 89.9817 | 179.6936 | 6536.62 | -2332.24 | 1898.64
| 9300 | 89.9817 | 179.6936 | 6536.66 | -2432.24 | 1899.17
| 9400 | 89.9817 | 179.6936 | 6536.69 | -2532.23 | 1899.71
| 9500 | 89.9817 | 179.6936 | 6536.72 | -2632.23 | 1900.24
| 9600 | 89.9817 | 179.6936 | 6536.75 | -2732.23 | 1900.78
| 9700 | 89.9817 | 179.6936 | 6536.78 | -2832.23 | 1901.31
| 9800 | 89.9817 | 179.6936 | 6536.82 | -2932.23 | 1901.85
| 9900 | 89.9817 | 179.6936 | 6536.85 | -3032.23 | 1902.38
| 10000 | 89.9817 | 179.6936 | 6536.88 | -3132.23 | 1902.92
| 10100 | 89.9817 | 179.6936 | 6536.91 | -3232.22 | 1903.45
| 10200 | 89.9817 | 179.6936 | 6536.94 | -3332.22 | 1903.98
| 10300 | 89.9817 | 179.6936 | 6536.98 | -3432.22 | 1904.52
| 10400 | 89.9817 | 179.6936 | 6537.01 | -3532.22 | 1905.05
| 10500 | 89.9817 | 179.6936 | 6537.04 | -3632.22 | 1905.59
| 10600 | 89.9817 | 179.6936 | 6537.07 | -3732.22 | 1906.12
| 10700 | 89.9817 | 179.6936 | 6537.1 | -3832.22 | 1906.66
| 10800 | 89.9817 | 179.6936 | 6537.13 | -3932.21 | 1907.19
| 10900 | 89.9817 | 179.6936 | 6537.17 | -4032.21 | 1907.73
| 11000 | 89.9817 | 179.6936 | 6537.2 | -4132.21 | 1908.26
| 11100 | 89.9817 | 179.6936 | 6537.23 | -4232.21 | 1908.8
| 11200 | 89.9817 | 179.6936 | 6537.26 | -4332.21 | 1909.33
| 11300 | 89.9817 | 179.6936 | 6537.29 | -4432.21 | 1909.87
| 11400 | 89.9817 | 179.6936 | 6537.33 | -4532.21 | 1910.4
| 11500 | 89.9817 | 179.6936 | 6537.36 | -4632.2 | 1910.94
| 11600 | 89.9817 | 179.6936 | 6537.39 | -4732.2 | 1911.47
| 11700 | 89.9817 | 179.6936 | 6537.42 | -4832.2 | 1912.01
| 11800 | 89.9817 | 179.6936 | 6537.45 | -4932.2 | 1912.54
| 11900 | 89.9817 | 179.6936 | 6537.48 | -5032.2 | 1913.08
| 12000 | 89.9817 | 179.6936 | 6537.52 | -5132.2 | 1913.61
| 12100 | 89.9817 | 179.6936 | 6537.55 | -5232.2 | 1914.15
| 12200 | 89.9817 | 179.6936 | 6537.58 | -5332.19 | 1914.68
| 12300 | 89.9817 | 179.6936 | 6537.61 | -5432.19 | 1915.22
| 12400 | 89.9817 | 179.6936 | 6537.64 | -5532.19 | 1915.75
| 12500 | 89.9817 | 179.6936 | 6537.68 | -5632.19 | 1916.29
| 12600 | 89.9817 | 179.6936 | 6537.71 | -5732.19 | 1916.82
| 12700 | 89.9817 | 179.6936 | 6537.74 | -5832.19 | 1917.36
| 12800 | 89.9817 | 179.6936 | 6537.77 | -5932.19 | 1917.89
| 12900 | 89.9817 | 179.6936 | 6537.8 | -6032.18 | 1918.43
| 13000 | 89.9817 | 179.6936 | 6537.84 | -6132.18 | 1918.96
| 13100 | 89.9817 | 179.6936 | 6537.87 | -6232.18 | 1919.5
| 13200 | 89.9817 | 179.6936 | 6537.9 | -6332.18 | 1920.03
| 13300 | 89.9817 | 179.6936 | 6537.93 | -6432.18 | 1920.56
| 13400 | 89.9817 | 179.6936 | 6537.96 | -6532.18 | 1921.1
| 13500 | 89.9817 | 179.6936 | 6537.99 | -6632.18 | 1921.63
| 13600 | 89.9817 | 179.6936 | 6538.03 | -6732.17 | 1922.17
| 13700 | 89.9817 | 179.6936 | 6538.06 | -6832.17 | 1922.7
| 13800 | 89.9817 | 179.6936 | 6538.09 | -6932.17 | 1923.24
| 13900 | 89.9817 | 179.6936 | 6538.12 | -7032.17 | 1923.77
| 14000 | 89.9817 | 179.6936 | 6538.15 | -7132.17 | 1924.31
| 14100 | 89.9817 | 179.6936 | 6538.19 | -7232.17 | 1924.84
| 14200 | 89.9817 | 179.6936 | 6538.22 | -7332.17 | 1925.38
| 14300 | 89.9817 | 179.6936 | 6538.25 | -7432.16 | 1925.91
| 14400 | 89.9817 | 179.6936 | 6538.28 | -7532.16 | 1926.45
| 14500 | 89.9817 | 179.6936 | 6538.31 | -7632.16 | 1926.98
| 14600 | 89.9817 | 179.6936 | 6538.35 | -7732.16 | 1927.52
| 14700 | 89.9817 | 179.6936 | 6538.38 | -7832.16 | 1928.05
| 14800 | 89.9817 | 179.6936 | 6538.41 | -7932.16 | 1928.59
| 14900 | 89.9817 | 179.6936 | 6538.44 | -8032.16 | 1929.12
| 15000 | 89.9817 | 179.6936 | 6538.47 | -8132.15 | 1929.66
| 15100 | 89.9817 | 179.6936 | 6538.5 | -8232.15 | 1930.19
| 15200 | 89.9817 | 179.6936 | 6538.54 | -8332.15 | 1930.73
| 15300 | 89.9817 | 179.6936 | 6538.57 | -8432.15 | 1931.26
| 15400 | 89.9817 | 179.6936 | 6538.6 | -8532.15 | 1931.8
| 15500 | 89.9817 | 179.6936 | 6538.63 | -8632.15 | 1932.33
| 15600 | 89.9817 | 179.6936 | 6538.66 | -8732.15 | 1932.87
| 15700 | 89.9817 | 179.6936 | 6538.7 | -8832.14 | 1933.4
| 15800 | 89.9817 | 179.6936 | 6538.73 | -8932.14 | 1933.94
| 15900 | 89.9817 | 179.6936 | 6538.76 | -9032.14 | 1934.47
| 16000 | 89.9817 | 179.6936 | 6538.79 | -9132.14 | 1935.01
| 16100 | 89.9817 | 179.6936 | 6538.82 | -9232.14 | 1935.54
| 16200 | 89.9817 | 179.6936 | 6538.85 | -9332.14 | 1936.08
| 16300 | 89.9817 | 179.6936 | 6538.89 | -9432.14 | 1936.61
| 16400 | 89.9817 | 179.6936 | 6538.92 | -9532.13 | 1937.14
| 16500 | 89.9817 | 179.6936 | 6538.95 | -9632.13 | 1937.68
| 16600 | 89.9817 | 179.6936 | 6538.98 | -9732.13 | 1938.21
| 16700 | 89.9817 | 179.6936 | 6539.01 | -9832.13 | 1938.75
| 16800 | 89.9817 | 179.6936 | 6539.05 | -9932.13 | 1939.28
| 16900 | 89.9817 | 179.6936 | 6539.08 | -10032.13 | 1939.82
| 17000 | 89.9817 | 179.6936 | 6539.11 | -10132.13 | 1940.35
| 17100 | 89.9817 | 179.6936 | 6539.14 | -10232.12 | 1940.89
| 17200 | 89.9817 | 179.6936 | 6539.17 | -10332.12 | 1941.42
| 17300 | 89.9817 | 179.6936 | 6539.21 | -10432.12 | 1941.96
| 17400 | 89.9817 | 179.6936 | 6539.24 | -10532.12 | 1942.49
| 17500 | 89.9817 | 179.6936 | 6539.27 | -10632.12 | 1943.03
| 17600 | 89.9817 | 179.6936 | 6539.3 | -10732.12 | 1943.56
| 17700 | 89.9817 | 179.6936 | 6539.33 | -10832.12 | 1944.1
| 17800 | 89.9817 | 179.6936 | 6539.36 | -10932.11 | 1944.63
| 17900 | 89.9817 | 179.6936 | 6539.4 | -11032.11 | 1945.17
| 18000 | 89.9817 | 179.6936 | 6539.43 | -11132.11 | 1945.7
| 18100 | 89.9817 | 179.6936 | 6539.46 | -11232.11 | 1946.24
| 18200 | 89.9817 | 179.6936 | 6539.49 | -11332.11 | 1946.77
| 18300 | 89.9817 | 179.6936 | 6539.52 | -11432.11 | 1947.31
| 18400 | 89.9817 | 179.6936 | 6539.56 | -11532.11 | 1947.84
| 18500 | 89.9817 | 179.6936 | 6539.59 | -11632.1 | 1948.38
| 18600 | 89.9817 | 179.6936 | 6539.62 | -11732.1 | 1948.91
| 18700 | 89.9817 | 179.6936 | 6539.65 | -11832.1 | 1949.45
| 18800 | 89.9817 | 179.6936 | 6539.68 | -11932.1 | 1949.98
| 18900 | 89.9817 | 179.6936 | 6539.72 | -12032.1 | 1950.52
| 19000 | 89.9817 | 179.6936 | 6539.75 | -12132.1 | 1951.05
| 19100 | 89.9817 | 179.6936 | 6539.78 | -12232.09 | 1951.59
| 19200 | 89.9817 | 179.6936 | 6539.81 | -12332.09 | 1952.12
| 19300 | 89.9817 | 179.6936 | 6539.84 | -12432.09 | 1952.66
| 19400 | 89.9817 | 179.6936 | 6539.87 | -12532.09 | 1953.19
| 19500 | 89.9817 | 179.6936 | 6539.91 | -12632.09 | 1953.72
| 19600 | 89.9817 | 179.6936 | 6539.94 | -12732.09 | 1954.26
| 19700 | 89.9817 | 179.6936 | 6539.97 | -12832.09 | 1954.79
| 19800 | 89.9817 | 179.6936 | 6540 | -12932.08 | 1955.33
| 19900 | 89.9817 | 179.6936 | 6540.03 | -13032.08 | 1955.86
| 20000 | 89.9817 | 179.6936 | 6540.07 | -13132.08 | 1956.4
| 20100 | 89.9817 | 179.6936 | 6540.1 | -13232.08 | 1956.93
| 20200 | 89.9817 | 179.6936 | 6540.13 | -13332.08 | 1957.47
| 20300 | 89.9817 | 179.6936 | 6540.16 | -13432.08 | 1958
| 20400 | 89.9817 | 179.6936 | 6540.19 | -13532.08 | 1958.54
| 20500 | 89.9817 | 179.6936 | 6540.22 | -13632.07 | 1959.07
| 20600 | 89.9817 | 179.6936 | 6540.26 | -13732.07 | 1959.61
| 20700 | 89.9817 | 179.6936 | 6540.29 | -13832.07 | 1960.14
| 20800 | 89.9817 | 179.6936 | 6540.32 | -13932.07 | 1960.68
| 20900 | 89.9817 | 179.6936 | 6540.35 | -14032.07 | 1961.21
| 21000 | 89.9817 | 179.6936 | 6540.38 | -14132.07 | 1961.75
| 21100 | 89.9817 | 179.6936 | 6540.42 | -14232.07 | 1962.28
| 21200 | 89.9817 | 179.6936 | 6540.45 | -14332.06 | 1962.82
| 21300 | 89.9817 | 179.6936 | 6540.48 | -14432.06 | 1963.35
| 21400 | 89.9817 | 179.6936 | 6540.51 | -14532.06 | 1963.89
| 21500 | 89.9817 | 179.6936 | 6540.54 | -14632.06 | 1964.42
| 21600 | 89.9817 | 179.6936 | 6540.58 | -14732.06 | 1964.96
| 21700 | 89.9817 | 179.6936 | 6540.61 | -14832.06 | 1965.49
| 21800 | 89.9817 | 179.6936 | 6540.64 | -14932.06 | 1966.03
| 21900 | 89.9817 | 179.6936 | 6540.67 | -15032.05 | 1966.56
| 22000 | 89.9817 | 179.6936 | 6540.7 | -15132.05 | 1967.1
| 22100 | 89.9817 | 179.6936 | 6540.73 | -15232.05 | 1967.63
| 22200 | 89.9817 | 179.6936 | 6540.77 | -15332.05 | 1968.17
| 22300 | 89.9817 | 179.6936 | 6540.8 | -15432.05 | 1968.7
| 22400 | 89.9817 | 179.6936 | 6540.83 | -15532.05 | 1969.24
| 22500 | 89.9817 | 179.6936 | 6540.86 | -15632.05 | 1969.77
| 22600 | 89.9817 | 179.6936 | 6540.89 | -15732.04 | 1970.3
| 22700 | 89.9817 | 179.6936 | 6540.93 | -15832.04 | 1970.84
| 22800 | 89.9817 | 179.6936 | 6540.96 | -15932.04 | 1971.37
| 22900 | 89.9817 | 179.6936 | 6540.99 | -16032.04 | 1971.91
| 22932.48 | 89.9817 | 179.6936 | 6541 | -16064.52 | 1972.08

## Lookup (hidden)
North Reference | RetunValue | Grid Type | ReturnValue | Deviation Indicator | ReturnValue
| 2 |  | 0 |  | 4
True |  | SPCS-Colorado Central-NAD27 |  | Directional
Grid |  | SPCS-Colorado Central-NAD83 |  | High Angle
|  | SPCS-Colorado North-NAD27 |  | Horizontal
SPCS-Colorado North-NAD83
SPCS-Colorado South-NAD27
SPCS-Colorado South-NAD83
UTM-Zone 12 NAD27
UTM-Zone 12 NAD83
UTM-Zone 13 NAD27
UTM-Zone 13 NAD83