## Data
Header Information | measured depth (ft) | inclination (°) | azimuth (°) | true vertical depth (ft) | northing +N/-S (ft) | easting +E/-W (ft)
Operator Name | 0 | 0 | 89.087 | 0 | 0 | 0
NOBLE ENERGY | 30 | 0 | 89.087 | 30 | 0 | 0
Operator Number | 130 | 0 | 89.087 | 130 | 0 | 0
100322 | 230 | 0 | 89.087 | 230 | 0 | 0
Well Name and Number | 330 | 0 | 89.087 | 330 | 0 | 0
Scarecrow Federal LG04-715 | 430 | 0 | 89.087 | 430 | 0 | 0
API Number (if available) | 500 | 0 | 89.087 | 500 | 0 | 0
| 530 | 0.6 | 89.087 | 530 | 0 | 0.16
Location: QQ SEC TWP RGE | 630 | 2.6 | 89.087 | 629.96 | 0.05 | 2.95
NENW Sec 9 T8N R59W | 730 | 4.6 | 89.087 | 729.75 | 0.15 | 9.23
Citing Type: Planned or Actual | 830 | 6.6 | 89.087 | 829.27 | 0.3 | 18.98
Planned | 865.99 | 7.32 | 89.087 | 865 | 0.37 | 23.34
Deviation Indicator | 930 | 8.6 | 89.087 | 928.39 | 0.51 | 32.21
Horizontal | 1030 | 10.6 | 89.087 | 1026.98 | 0.78 | 48.88
North Reference | 1130 | 12.6 | 89.087 | 1124.93 | 1.1 | 68.98
True | 1230 | 14.6 | 89.087 | 1222.13 | 1.47 | 92.49
Grid Type | 1330 | 16.6 | 89.087 | 1318.44 | 1.9 | 119.38
#VALUE! | 1430 | 18.6 | 89.087 | 1413.75 | 2.39 | 149.61
| 1475.76 | 19.515 | 89.087 | 1457 | 2.62 | 164.55
| 1530 | 20.6 | 89.087 | 1507.95 | 2.92 | 183.15
| 1630 | 22.6 | 89.087 | 1600.93 | 3.51 | 219.96
| 1730 | 24.6 | 89.087 | 1692.56 | 4.14 | 259.99
| 1830 | 26.6 | 89.087 | 1782.74 | 4.83 | 303.19
| 1930 | 28.6 | 89.087 | 1871.35 | 5.57 | 349.51
| 2030 | 30.6 | 89.087 | 1958.3 | 6.36 | 398.89
| 2106.17 | 32.123 | 89.087 | 2023.34 | 6.99 | 438.53
| 2130 | 32.123 | 89.087 | 2043.52 | 7.19 | 451.2
| 2230 | 32.123 | 89.087 | 2128.21 | 8.04 | 504.37
| 2330 | 32.123 | 89.087 | 2212.9 | 8.89 | 557.54
| 2430 | 32.123 | 89.087 | 2297.59 | 9.74 | 610.7
| 2530 | 32.123 | 89.087 | 2382.28 | 10.58 | 663.87
| 2601.7 | 32.123 | 89.087 | 2443 | 11.19 | 701.99
| 2630 | 32.123 | 89.087 | 2466.97 | 11.43 | 717.04
| 2730 | 32.123 | 89.087 | 2551.66 | 12.28 | 770.21
| 2830 | 32.123 | 89.087 | 2636.35 | 13.13 | 823.37
| 2930 | 32.123 | 89.087 | 2721.04 | 13.97 | 876.54
| 3030 | 32.123 | 89.087 | 2805.73 | 14.82 | 929.71
| 3130 | 32.123 | 89.087 | 2890.42 | 15.67 | 982.88
| 3230 | 32.123 | 89.087 | 2975.11 | 16.52 | 1036.04
| 3239.31 | 32.123 | 89.087 | 2983 | 16.6 | 1041
| 3330 | 32.123 | 89.087 | 3059.8 | 17.36 | 1089.21
| 3430 | 32.123 | 89.087 | 3144.49 | 18.21 | 1142.38
| 3530 | 32.123 | 89.087 | 3229.18 | 19.06 | 1195.55
| 3630 | 32.123 | 89.087 | 3313.87 | 19.91 | 1248.72
| 3645.5 | 32.123 | 89.087 | 3327 | 20.04 | 1256.96
| 3730 | 32.123 | 89.087 | 3398.56 | 20.75 | 1301.88
| 3830 | 32.123 | 89.087 | 3483.26 | 21.6 | 1355.05
| 3930 | 32.123 | 89.087 | 3567.95 | 22.45 | 1408.22
| 4030 | 32.123 | 89.087 | 3652.64 | 23.3 | 1461.39
| 4130 | 32.123 | 89.087 | 3737.33 | 24.14 | 1514.55
| 4230 | 32.123 | 89.087 | 3822.02 | 24.99 | 1567.72
| 4330 | 32.123 | 89.087 | 3906.71 | 25.84 | 1620.89
| 4430 | 32.123 | 89.087 | 3991.4 | 26.69 | 1674.06
| 4456.69 | 32.123 | 89.087 | 4014 | 26.91 | 1688.25
| 4530 | 32.123 | 89.087 | 4076.09 | 27.53 | 1727.23
| 4630 | 32.123 | 89.087 | 4160.78 | 28.38 | 1780.39
| 4730 | 32.123 | 89.087 | 4245.47 | 29.23 | 1833.56
| 4830 | 32.123 | 89.087 | 4330.16 | 30.08 | 1886.73
| 4930 | 32.123 | 89.087 | 4414.85 | 30.93 | 1939.9
| 5030 | 32.123 | 89.087 | 4499.54 | 31.77 | 1993.06
| 5077.77 | 32.123 | 89.087 | 4540 | 32.18 | 2018.46
| 5130 | 32.123 | 89.087 | 4584.23 | 32.62 | 2046.23
| 5230 | 32.123 | 89.087 | 4668.92 | 33.47 | 2099.4
| 5330 | 32.123 | 89.087 | 4753.61 | 34.32 | 2152.57
| 5430 | 32.123 | 89.087 | 4838.3 | 35.16 | 2205.74
| 5530 | 32.123 | 89.087 | 4922.99 | 36.01 | 2258.9
| 5630 | 32.123 | 89.087 | 5007.68 | 36.86 | 2312.07
| 5730 | 32.123 | 89.087 | 5092.37 | 37.71 | 2365.24
| 5830 | 32.123 | 89.087 | 5177.06 | 38.55 | 2418.41
| 5930 | 32.123 | 89.087 | 5261.75 | 39.4 | 2471.57
| 6030 | 32.123 | 89.087 | 5346.44 | 40.25 | 2524.74
| 6036.56 | 32.123 | 89.087 | 5352 | 40.3 | 2528.23
| 6130 | 32.123 | 89.087 | 5431.14 | 41.1 | 2577.91
| 6230 | 32.123 | 89.087 | 5515.83 | 41.94 | 2631.08
| 6282.04 | 32.123 | 89.087 | 5559.9 | 42.38 | 2658.75
| 6282.04 | 32.123 | 89.087 | 5559.9 | 42.38 | 2658.75
| 6330 | 32.433 | 81.02 | 5600.47 | 44.6 | 2684.21
| 6430 | 34.648 | 65.19 | 5683.97 | 60.74 | 2736.61
| 6530 | 38.644 | 51.641 | 5764.32 | 92.11 | 2787
| 6630 | 43.929 | 40.572 | 5839.54 | 137.93 | 2834.14
| 6730 | 50.088 | 31.579 | 5907.77 | 197.08 | 2876.87
| 6777.1 | 53.202 | 27.91 | 5937 | 229.14 | 2895.17
| 6797.46 | 54.582 | 26.417 | 5949 | 243.78 | 2902.68
| 6830 | 56.823 | 24.135 | 5967.34 | 268.09 | 2914.15
| 6844.19 | 57.813 | 23.176 | 5975 | 279.03 | 2918.94
| 6897.72 | 61.608 | 19.737 | 6002 | 322.04 | 2935.82
| 6930 | 63.936 | 17.783 | 6016.77 | 349.21 | 2945.04
| 7030 | 71.295 | 12.173 | 6054.85 | 438.46 | 2968.79
| 7094.75 | 76.145 | 8.808 | 6073 | 499.55 | 2980.08
| 7130 | 78.806 | 7.038 | 6080.64 | 533.63 | 2984.82
| 7230 | 86.401 | 2.164 | 6093.52 | 632.38 | 2992.73
| 7277.23 | 90 | 359.901 | 6095 | 679.57 | 2993.58
| 7330 | 90 | 359.901 | 6095 | 732.33 | 2993.49
| 7430 | 90 | 359.901 | 6095 | 832.33 | 2993.32
| 7530 | 90 | 359.901 | 6095 | 932.33 | 2993.14
| 7630 | 90 | 359.901 | 6095 | 1032.33 | 2992.97
| 7730 | 90 | 359.901 | 6095 | 1132.33 | 2992.8
| 7830 | 90 | 359.901 | 6095 | 1232.33 | 2992.62
| 7930 | 90 | 359.901 | 6095 | 1332.33 | 2992.45
| 8030 | 90 | 359.901 | 6095 | 1432.33 | 2992.28
| 8130 | 90 | 359.901 | 6095 | 1532.33 | 2992.1
| 8230 | 90 | 359.901 | 6095 | 1632.33 | 2991.93
| 8330 | 90 | 359.901 | 6095 | 1732.33 | 2991.75
| 8430 | 90 | 359.901 | 6095 | 1832.33 | 2991.58
| 8530 | 90 | 359.901 | 6095 | 1932.33 | 2991.41
| 8630 | 90 | 359.901 | 6095 | 2032.33 | 2991.23
| 8730 | 90 | 359.901 | 6095 | 2132.33 | 2991.06
| 8830 | 90 | 359.901 | 6095 | 2232.33 | 2990.89
| 8930 | 90 | 359.901 | 6095 | 2332.33 | 2990.71
| 9030 | 90 | 359.901 | 6095 | 2432.33 | 2990.54
| 9130 | 90 | 359.901 | 6095 | 2532.33 | 2990.37
| 9230 | 90 | 359.901 | 6095 | 2632.33 | 2990.19
| 9330 | 90 | 359.901 | 6095 | 2732.33 | 2990.02
| 9430 | 90 | 359.901 | 6095 | 2832.33 | 2989.85
| 9530 | 90 | 359.901 | 6095 | 2932.33 | 2989.67
| 9630 | 90 | 359.901 | 6095 | 3032.33 | 2989.5
| 9730 | 90 | 359.901 | 6095 | 3132.33 | 2989.33
| 9750.57 | 90 | 359.901 | 6095 | 3152.9 | 2989.29
| 9830 | 90 | 358.312 | 6095 | 3232.32 | 2988.05
| 9930 | 90 | 356.312 | 6095 | 3332.2 | 2983.36
| 10030 | 90 | 354.312 | 6095 | 3431.86 | 2975.19
| 10130 | 90 | 352.312 | 6095 | 3531.18 | 2963.54
| 10230 | 90 | 350.312 | 6095 | 3630.03 | 2948.44
| 10287.13 | 90 | 349.169 | 6095 | 3686.24 | 2938.26
| 10330 | 90 | 349.169 | 6095 | 3728.35 | 2930.21
| 10430 | 90 | 349.169 | 6095 | 3826.57 | 2911.42
| 10530 | 90 | 349.169 | 6095 | 3924.78 | 2892.63
| 10630 | 90 | 349.169 | 6095 | 4023 | 2873.84
| 10730 | 90 | 349.169 | 6095 | 4121.22 | 2855.05
| 10830 | 90 | 349.169 | 6095 | 4219.44 | 2836.25
| 10930 | 90 | 349.169 | 6095 | 4317.66 | 2817.46
| 11030 | 90 | 349.169 | 6095 | 4415.88 | 2798.67
| 11101.75 | 90 | 349.169 | 6095 | 4486.35 | 2785.19
| 11102.51 | 90 | 349.184 | 6095 | 4487.09 | 2785.05
| 11130 | 90 | 349.184 | 6095 | 4514.1 | 2779.89
| 11230 | 90 | 349.184 | 6095 | 4612.32 | 2761.12
| 11330 | 90 | 349.184 | 6095 | 4710.55 | 2742.36
| 11430 | 90 | 349.184 | 6095 | 4808.77 | 2723.6
| 11530 | 90 | 349.184 | 6095 | 4906.99 | 2704.83
| 11630 | 90 | 349.184 | 6095 | 5005.22 | 2686.07
| 11730 | 90 | 349.184 | 6095 | 5103.44 | 2667.3
| 11830 | 90 | 349.184 | 6095 | 5201.66 | 2648.54
| 11930 | 90 | 349.184 | 6095 | 5299.89 | 2629.77
| 12030 | 90 | 349.184 | 6095 | 5398.11 | 2611.01
| 12130 | 90 | 349.184 | 6095 | 5496.33 | 2592.24
| 12230 | 90 | 349.184 | 6095 | 5594.56 | 2573.48
| 12330 | 90 | 349.184 | 6095 | 5692.78 | 2554.71
| 12430 | 90 | 349.184 | 6095 | 5791.01 | 2535.95
| 12530 | 90 | 349.184 | 6095 | 5889.23 | 2517.18
| 12630 | 90 | 349.184 | 6095 | 5987.45 | 2498.42
| 12677.3 | 90 | 349.184 | 6095 | 6033.91 | 2489.54
| 12730 | 90 | 350.238 | 6095 | 6085.76 | 2480.13
| 12830 | 90 | 352.238 | 6095 | 6184.59 | 2464.9
| 12930 | 90 | 354.238 | 6095 | 6283.89 | 2453.12
| 13030 | 90 | 356.238 | 6095 | 6383.54 | 2444.82
| 13130 | 90 | 358.238 | 6095 | 6483.42 | 2440.01
| 13198.52 | 90 | 359.609 | 6095 | 6551.93 | 2438.72
| 13230 | 90 | 359.609 | 6095 | 6583.41 | 2438.5
| 13330 | 90 | 359.609 | 6095 | 6683.4 | 2437.82
| 13430 | 90 | 359.609 | 6095 | 6783.4 | 2437.14
| 13530 | 90 | 359.609 | 6095 | 6883.4 | 2436.46
| 13630 | 90 | 359.609 | 6095 | 6983.4 | 2435.77
| 13730 | 90 | 359.609 | 6095 | 7083.39 | 2435.09
| 13830 | 90 | 359.609 | 6095 | 7183.39 | 2434.41
| 13930 | 90 | 359.609 | 6095 | 7283.39 | 2433.73
| 14030 | 90 | 359.609 | 6095 | 7383.39 | 2433.04
| 14130 | 90 | 359.609 | 6095 | 7483.39 | 2432.36
| 14230 | 90 | 359.609 | 6095 | 7583.38 | 2431.68
| 14330 | 90 | 359.609 | 6095 | 7683.38 | 2430.99
| 14430 | 90 | 359.609 | 6095 | 7783.38 | 2430.31
| 14530 | 90 | 359.609 | 6095 | 7883.38 | 2429.63
| 14630 | 90 | 359.609 | 6095 | 7983.37 | 2428.95
| 14730 | 90 | 359.609 | 6095 | 8083.37 | 2428.26
| 14830 | 90 | 359.609 | 6095 | 8183.37 | 2427.58
| 14930 | 90 | 359.609 | 6095 | 8283.37 | 2426.9
| 15030 | 90 | 359.609 | 6095 | 8383.36 | 2426.22
| 15130 | 90 | 359.609 | 6095 | 8483.36 | 2425.53
| 15230 | 90 | 359.609 | 6095 | 8583.36 | 2424.85
| 15330 | 90 | 359.609 | 6095 | 8683.36 | 2424.17
| 15430 | 90 | 359.609 | 6095 | 8783.35 | 2423.49
| 15530 | 90 | 359.609 | 6095 | 8883.35 | 2422.8
| 15630 | 90 | 359.609 | 6095 | 8983.35 | 2422.12
| 15730 | 90 | 359.609 | 6095 | 9083.35 | 2421.44
| 15830 | 90 | 359.609 | 6095 | 9183.35 | 2420.75
| 15930 | 90 | 359.609 | 6095 | 9283.34 | 2420.07
| 16030 | 90 | 359.609 | 6095 | 9383.34 | 2419.39
| 16130 | 90 | 359.609 | 6095 | 9483.34 | 2418.71
| 16230 | 90 | 359.609 | 6095 | 9583.34 | 2418.02
| 16330 | 90 | 359.609 | 6095 | 9683.33 | 2417.34
| 16430 | 90 | 359.609 | 6095 | 9783.33 | 2416.66
| 16530 | 90 | 359.609 | 6095 | 9883.33 | 2415.98
| 16630 | 90 | 359.609 | 6095 | 9983.33 | 2415.29
| 16730 | 90 | 359.609 | 6095 | 10083.32 | 2414.61
| 16830 | 90 | 359.609 | 6095 | 10183.32 | 2413.93
| 16930 | 90 | 359.609 | 6095 | 10283.32 | 2413.24
| 17030 | 90 | 359.609 | 6095 | 10383.32 | 2412.56
| 17130 | 90 | 359.609 | 6095 | 10483.32 | 2411.88
| 17230 | 90 | 359.609 | 6095 | 10583.31 | 2411.2
| 17330 | 90 | 359.609 | 6095 | 10683.31 | 2410.51
| 17430 | 90 | 359.609 | 6095 | 10783.31 | 2409.83
| 17530 | 90 | 359.609 | 6095 | 10883.31 | 2409.15
| 17630 | 90 | 359.609 | 6095 | 10983.3 | 2408.47
| 17730 | 90 | 359.609 | 6095 | 11083.3 | 2407.78
| 17795.99 | 90 | 359.609 | 6095 | 11149.29 | 2407.33
| 17851.66 | 90 | 359.609 | 6095 | 11204.96 | 2406.95

## Lookup (hidden)
North Reference | RetunValue | Grid Type | ReturnValue | Deviation Indicator | ReturnValue
| 2 |  | 0 |  | 4
True |  | SPCS-Colorado Central-NAD27 |  | Directional
Grid |  | SPCS-Colorado Central-NAD83 |  | High Angle
|  | SPCS-Colorado North-NAD27 |  | Horizontal
SPCS-Colorado North-NAD83
SPCS-Colorado South-NAD27
SPCS-Colorado South-NAD83
UTM-Zone 12 NAD27
UTM-Zone 12 NAD83
UTM-Zone 13 NAD27
UTM-Zone 13 NAD83