## Data
Header Information | measured depth (ft) | inclination (°) | azimuth (°) | true vertical depth (ft) | northing +N/-S (ft) | easting +E/-W (ft)
Operator Name | 0 | 0 | 89.636 | 0 | 0 | 0
NOBLE ENERGY | 30 | 0 | 89.636 | 30 | 0 | 0
Operator Number | 130 | 0 | 89.636 | 130 | 0 | 0
100322 | 230 | 0 | 89.636 | 230 | 0 | 0
Well Name and Number | 330 | 0 | 89.636 | 330 | 0 | 0
SCARECROW FEDERAL LG04-725 | 429 | 0 | 89.636 | 429 | 0 | 0
API Number (if available) | 430 | 0 | 89.636 | 430 | 0 | 0
| 530 | 0 | 89.636 | 530 | 0 | 0
Location: QQ SEC TWP RGE | 630 | 0 | 89.636 | 630 | 0 | 0
NENW Sec 9 T8N-R59W | 700 | 0 | 89.636 | 700 | 0 | 0
Citing Type: Planned or Actual | 730 | 0.6 | 89.636 | 730 | 0 | 0.16
Planned | 830 | 2.6 | 89.636 | 829.96 | 0.02 | 2.95
Deviation Indicator | 864.09 | 3.282 | 89.636 | 864 | 0.03 | 4.7
Horizontal | 930 | 4.6 | 89.636 | 929.75 | 0.06 | 9.23
North Reference | 1030 | 6.6 | 89.636 | 1029.27 | 0.12 | 18.99
True | 1130 | 8.6 | 89.636 | 1128.39 | 0.2 | 32.21
Grid Type | 1230 | 10.6 | 89.636 | 1226.98 | 0.31 | 48.89
#VALUE! | 1330 | 12.6 | 89.636 | 1324.93 | 0.44 | 68.99
| 1430 | 14.6 | 89.636 | 1422.13 | 0.59 | 92.5
| 1465.06 | 15.301 | 89.636 | 1456 | 0.64 | 101.55
| 1530 | 16.6 | 89.636 | 1518.44 | 0.76 | 119.39
| 1630 | 18.6 | 89.636 | 1613.75 | 0.95 | 149.63
| 1730 | 20.6 | 89.636 | 1707.95 | 1.16 | 183.17
| 1830 | 22.6 | 89.636 | 1800.93 | 1.4 | 219.98
| 1930 | 24.6 | 89.636 | 1892.56 | 1.65 | 260.01
| 2030 | 26.6 | 89.636 | 1982.74 | 1.92 | 303.22
| 2059.18 | 27.184 | 89.636 | 2008.76 | 2.01 | 316.42
| 2130 | 27.184 | 89.636 | 2071.76 | 2.21 | 348.77
| 2230 | 27.184 | 89.636 | 2160.71 | 2.5 | 394.45
| 2330 | 27.184 | 89.636 | 2249.67 | 2.79 | 440.14
| 2430 | 27.184 | 89.636 | 2338.62 | 3.08 | 485.82
| 2530 | 27.184 | 89.636 | 2427.58 | 3.37 | 531.5
| 2546.21 | 27.184 | 89.636 | 2442 | 3.42 | 538.91
| 2630 | 27.184 | 89.636 | 2516.53 | 3.66 | 577.19
| 2730 | 27.184 | 89.636 | 2605.49 | 3.95 | 622.87
| 2830 | 27.184 | 89.636 | 2694.44 | 4.24 | 668.56
| 2930 | 27.184 | 89.636 | 2783.39 | 4.53 | 714.24
| 3030 | 27.184 | 89.636 | 2872.35 | 4.82 | 759.92
| 3130 | 27.184 | 89.636 | 2961.3 | 5.11 | 805.61
| 3153.27 | 27.184 | 89.636 | 2982 | 5.18 | 816.23
| 3230 | 27.184 | 89.636 | 3050.26 | 5.4 | 851.29
| 3330 | 27.184 | 89.636 | 3139.21 | 5.69 | 896.97
| 3430 | 27.184 | 89.636 | 3228.17 | 5.98 | 942.66
| 3530 | 27.184 | 89.636 | 3317.12 | 6.27 | 988.34
| 3539.98 | 27.184 | 89.636 | 3326 | 6.3 | 992.9
| 3630 | 27.184 | 89.636 | 3406.08 | 6.56 | 1034.02
| 3730 | 27.184 | 89.636 | 3495.03 | 6.85 | 1079.71
| 3830 | 27.184 | 89.636 | 3583.99 | 7.14 | 1125.39
| 3930 | 27.184 | 89.636 | 3672.94 | 7.43 | 1171.07
| 4030 | 27.184 | 89.636 | 3761.9 | 7.72 | 1216.76
| 4130 | 27.184 | 89.636 | 3850.85 | 8.01 | 1262.44
| 4230 | 27.184 | 89.636 | 3939.81 | 8.3 | 1308.12
| 4312.28 | 27.184 | 89.636 | 4013 | 8.54 | 1345.71
| 4330 | 27.184 | 89.636 | 4028.76 | 8.59 | 1353.81
| 4430 | 27.184 | 89.636 | 4117.72 | 8.88 | 1399.49
| 4530 | 27.184 | 89.636 | 4206.67 | 9.17 | 1445.17
| 4630 | 27.184 | 89.636 | 4295.62 | 9.46 | 1490.86
| 4730 | 27.184 | 89.636 | 4384.58 | 9.75 | 1536.54
| 4830 | 27.184 | 89.636 | 4473.53 | 10.04 | 1582.22
| 4903.6 | 27.184 | 89.636 | 4539 | 10.26 | 1615.85
| 4930 | 27.184 | 89.636 | 4562.49 | 10.33 | 1627.91
| 5030 | 27.184 | 89.636 | 4651.44 | 10.62 | 1673.59
| 5130 | 27.184 | 89.636 | 4740.4 | 10.91 | 1719.28
| 5230 | 27.184 | 89.636 | 4829.35 | 11.2 | 1764.96
| 5330 | 27.184 | 89.636 | 4918.31 | 11.49 | 1810.64
| 5430 | 27.184 | 89.636 | 5007.26 | 11.78 | 1856.33
| 5530 | 27.184 | 89.636 | 5096.22 | 12.07 | 1902.01
| 5630 | 27.184 | 89.636 | 5185.17 | 12.36 | 1947.69
| 5730 | 27.184 | 89.636 | 5274.13 | 12.65 | 1993.38
| 5816.42 | 27.184 | 89.636 | 5351 | 12.9 | 2032.86
| 5830 | 27.184 | 89.636 | 5363.08 | 12.94 | 2039.06
| 5930 | 27.184 | 89.636 | 5452.04 | 13.23 | 2084.74
| 5984.49 | 27.184 | 89.636 | 5500.5 | 13.39 | 2109.64
| 5984.49 | 27.184 | 89.636 | 5500.51 | 13.39 | 2109.64
| 6030 | 27.217 | 80.668 | 5541 | 15.14 | 2130.31
| 6130 | 29.216 | 62.034 | 5629.29 | 30.33 | 2174.52
| 6230 | 33.405 | 46.641 | 5714.84 | 60.73 | 2216.18
| 6330 | 39.081 | 34.782 | 5795.56 | 105.62 | 2254.25
| 6430 | 45.686 | 25.683 | 5869.45 | 163.87 | 2287.81
| 6530 | 52.862 | 18.499 | 5934.7 | 234.05 | 2316.02
| 6532.15 | 53.021 | 18.361 | 5936 | 235.68 | 2316.56
| 6552.46 | 54.529 | 17.08 | 5948 | 251.28 | 2321.54
| 6599.31 | 58.055 | 14.299 | 5974 | 288.8 | 2332.06
| 6630 | 60.396 | 12.593 | 5989.7 | 314.44 | 2338.19
| 6653.52 | 62.204 | 11.338 | 6001 | 334.63 | 2342.46
| 6730 | 68.154 | 7.522 | 6033.1 | 403.06 | 2353.77
| 6830 | 76.051 | 2.98 | 6063.82 | 497.73 | 2362.39
| 6867.98 | 79.073 | 1.345 | 6072 | 534.78 | 2363.79
| 6930 | 84.026 | 358.742 | 6081.11 | 596.11 | 2363.82
| 7004.61 | 90 | 355.669 | 6085 | 670.49 | 2360.19
| 7030 | 90 | 355.669 | 6085 | 695.8 | 2358.27
| 7130 | 90 | 355.669 | 6085 | 795.52 | 2350.72
| 7230 | 90 | 355.669 | 6085 | 895.23 | 2343.17
| 7330 | 90 | 355.669 | 6085 | 994.95 | 2335.61
| 7430 | 90 | 355.669 | 6085 | 1094.66 | 2328.06
| 7530 | 90 | 355.669 | 6085 | 1194.37 | 2320.51
| 7630 | 90 | 355.669 | 6085 | 1294.09 | 2312.96
| 7730 | 90 | 355.669 | 6085 | 1393.8 | 2305.41
| 7830 | 90 | 355.669 | 6085 | 1493.52 | 2297.85
| 7930 | 90 | 355.669 | 6085 | 1593.23 | 2290.3
| 8030 | 90 | 355.669 | 6085 | 1692.95 | 2282.75
| 8130 | 90 | 355.669 | 6085 | 1792.66 | 2275.2
| 8230 | 90 | 355.669 | 6085 | 1892.38 | 2267.65
| 8330 | 90 | 355.669 | 6085 | 1992.09 | 2260.1
| 8430 | 90 | 355.669 | 6085 | 2091.8 | 2252.54
| 8530 | 90 | 355.669 | 6085 | 2191.52 | 2244.99
| 8630 | 90 | 355.669 | 6085 | 2291.23 | 2237.44
| 8730 | 90 | 355.669 | 6085 | 2390.95 | 2229.89
| 8830 | 90 | 355.669 | 6085 | 2490.66 | 2222.34
| 8930 | 90 | 355.669 | 6085 | 2590.38 | 2214.78
| 9030 | 90 | 355.669 | 6085 | 2690.09 | 2207.23
| 9130 | 90 | 355.669 | 6085 | 2789.81 | 2199.68
| 9230 | 90 | 355.669 | 6085 | 2889.52 | 2192.13
| 9330 | 90 | 355.669 | 6085 | 2989.23 | 2184.58
| 9430 | 90 | 355.669 | 6085 | 3088.95 | 2177.02
| 9530 | 90 | 355.669 | 6085 | 3188.66 | 2169.47
| 9630 | 90 | 355.669 | 6085 | 3288.38 | 2161.92
| 9730 | 90 | 355.669 | 6085 | 3388.09 | 2154.37
| 9830 | 90 | 355.669 | 6085 | 3487.81 | 2146.82
| 9930 | 90 | 355.669 | 6085 | 3587.52 | 2139.26
| 10030 | 90 | 355.669 | 6085 | 3687.24 | 2131.71
| 10130 | 90 | 355.669 | 6085 | 3786.95 | 2124.16
| 10230 | 90 | 355.669 | 6085 | 3886.66 | 2116.61
| 10330 | 90 | 355.669 | 6085 | 3986.38 | 2109.06
| 10430 | 90 | 355.669 | 6085 | 4086.09 | 2101.51
| 10530 | 90 | 355.669 | 6085 | 4185.81 | 2093.95
| 10630 | 90 | 355.669 | 6085 | 4285.52 | 2086.4
| 10730 | 90 | 355.669 | 6085 | 4385.24 | 2078.85
| 10819.83 | 90 | 355.669 | 6085 | 4474.81 | 2072.07
| 10820.61 | 90 | 355.677 | 6085 | 4475.58 | 2072.01
| 10830 | 90 | 355.677 | 6085 | 4484.95 | 2071.3
| 10930 | 90 | 355.677 | 6085 | 4584.67 | 2063.76
| 11030 | 90 | 355.677 | 6085 | 4684.38 | 2056.22
| 11130 | 90 | 355.677 | 6085 | 4784.1 | 2048.68
| 11230 | 90 | 355.677 | 6085 | 4883.81 | 2041.15
| 11330 | 90 | 355.677 | 6085 | 4983.53 | 2033.61
| 11430 | 90 | 355.677 | 6085 | 5083.24 | 2026.07
| 11530 | 90 | 355.677 | 6085 | 5182.96 | 2018.53
| 11630 | 90 | 355.677 | 6085 | 5282.67 | 2010.99
| 11730 | 90 | 355.677 | 6085 | 5382.39 | 2003.45
| 11830 | 90 | 355.677 | 6085 | 5482.11 | 1995.91
| 11930 | 90 | 355.677 | 6085 | 5581.82 | 1988.38
| 12030 | 90 | 355.677 | 6085 | 5681.54 | 1980.84
| 12130 | 90 | 355.677 | 6085 | 5781.25 | 1973.3
| 12230 | 90 | 355.677 | 6085 | 5880.97 | 1965.76
| 12330 | 90 | 355.677 | 6085 | 5980.68 | 1958.22
| 12371.97 | 90 | 355.677 | 6085 | 6022.53 | 1955.06
| 12372.18 | 90 | 355.679 | 6085 | 6022.74 | 1955.04
| 12430 | 90 | 355.679 | 6085 | 6080.4 | 1950.69
| 12530 | 90 | 355.679 | 6085 | 6180.11 | 1943.15
| 12630 | 90 | 355.679 | 6085 | 6279.83 | 1935.62
| 12730 | 90 | 355.679 | 6085 | 6379.55 | 1928.08
| 12830 | 90 | 355.679 | 6085 | 6479.26 | 1920.55
| 12874.07 | 90 | 355.679 | 6085 | 6523.2 | 1917.23
| 12930 | 90 | 356.238 | 6085 | 6579 | 1913.28
| 13030 | 90 | 357.238 | 6085 | 6678.83 | 1907.59
| 13130 | 90 | 358.238 | 6085 | 6778.75 | 1903.65
| 13139.68 | 90 | 358.335 | 6085 | 6788.43 | 1903.36
| 13230 | 90 | 358.335 | 6085 | 6878.71 | 1900.73
| 13330 | 90 | 358.335 | 6085 | 6978.67 | 1897.83
| 13430 | 90 | 358.335 | 6085 | 7078.63 | 1894.92
| 13530 | 90 | 358.335 | 6085 | 7178.58 | 1892.02
| 13630 | 90 | 358.335 | 6085 | 7278.54 | 1889.11
| 13730 | 90 | 358.335 | 6085 | 7378.5 | 1886.21
| 13830 | 90 | 358.335 | 6085 | 7478.46 | 1883.3
| 13930 | 90 | 358.335 | 6085 | 7578.42 | 1880.39
| 14030 | 90 | 358.335 | 6085 | 7678.37 | 1877.49
| 14130 | 90 | 358.335 | 6085 | 7778.33 | 1874.58
| 14230 | 90 | 358.335 | 6085 | 7878.29 | 1871.68
| 14330 | 90 | 358.335 | 6085 | 7978.25 | 1868.77
| 14430 | 90 | 358.335 | 6085 | 8078.2 | 1865.87
| 14530 | 90 | 358.335 | 6085 | 8178.16 | 1862.96
| 14630 | 90 | 358.335 | 6085 | 8278.12 | 1860.05
| 14730 | 90 | 358.335 | 6085 | 8378.08 | 1857.15
| 14830 | 90 | 358.335 | 6085 | 8478.04 | 1854.24
| 14930 | 90 | 358.335 | 6085 | 8577.99 | 1851.34
| 14997.64 | 90 | 358.335 | 6085 | 8645.61 | 1849.37
| 15030 | 90.319 | 358.282 | 6084.91 | 8677.95 | 1848.42
| 15052.97 | 90.546 | 358.245 | 6084.74 | 8700.91 | 1847.72
| 15130 | 90.546 | 358.245 | 6084 | 8777.9 | 1845.36
| 15230 | 90.546 | 358.245 | 6083.05 | 8877.85 | 1842.3
| 15330 | 90.546 | 358.245 | 6082.1 | 8977.8 | 1839.24
| 15430 | 90.546 | 358.245 | 6081.14 | 9077.75 | 1836.17
| 15530 | 90.546 | 358.245 | 6080.19 | 9177.69 | 1833.11
| 15630 | 90.546 | 358.245 | 6079.24 | 9277.64 | 1830.05
| 15730 | 90.546 | 358.245 | 6078.29 | 9377.59 | 1826.99
| 15830 | 90.546 | 358.245 | 6077.33 | 9477.54 | 1823.92
| 15930 | 90.546 | 358.245 | 6076.38 | 9577.49 | 1820.86
| 16030 | 90.546 | 358.245 | 6075.43 | 9677.44 | 1817.8
| 16130 | 90.546 | 358.245 | 6074.47 | 9777.39 | 1814.74
| 16230 | 90.546 | 358.245 | 6073.52 | 9877.33 | 1811.68
| 16330 | 90.546 | 358.245 | 6072.57 | 9977.28 | 1808.61
| 16389.65 | 90.546 | 358.245 | 6072 | 10036.9 | 1806.79
| 16430 | 90.546 | 358.245 | 6071.62 | 10077.23 | 1805.55
| 16530 | 90.546 | 358.245 | 6070.66 | 10177.18 | 1802.49
| 16630 | 90.546 | 358.245 | 6069.71 | 10277.13 | 1799.43
| 16730 | 90.546 | 358.245 | 6068.76 | 10377.08 | 1796.36
| 16830 | 90.546 | 358.245 | 6067.8 | 10477.03 | 1793.3
| 16930 | 90.546 | 358.245 | 6066.85 | 10576.97 | 1790.24
| 17030 | 90.546 | 358.245 | 6065.9 | 10676.92 | 1787.18
| 17130 | 90.546 | 358.245 | 6064.95 | 10776.87 | 1784.11
| 17230 | 90.546 | 358.245 | 6063.99 | 10876.82 | 1781.05
| 17330 | 90.546 | 358.245 | 6063.04 | 10976.77 | 1777.99
| 17430 | 90.546 | 358.245 | 6062.09 | 11076.72 | 1774.93
| 17530 | 90.546 | 358.245 | 6061.13 | 11176.67 | 1771.86
| 17544.09 | 90.546 | 358.245 | 6061 | 11190.75 | 1771.43

## Lookup (hidden)
North Reference | RetunValue | Grid Type | ReturnValue | Deviation Indicator | ReturnValue
| 2 |  | 0 |  | 4
True |  | SPCS-Colorado Central-NAD27 |  | Directional
Grid |  | SPCS-Colorado Central-NAD83 |  | High Angle
|  | SPCS-Colorado North-NAD27 |  | Horizontal
SPCS-Colorado North-NAD83
SPCS-Colorado South-NAD27
SPCS-Colorado South-NAD83
UTM-Zone 12 NAD27
UTM-Zone 12 NAD83
UTM-Zone 13 NAD27
UTM-Zone 13 NAD83