## Data
Header Information | measured depth (ft) | inclination (°) | azimuth (°) | true vertical depth (ft) | northing +N/-S (ft) | easting +E/-W (ft)
Operator Name | 0 | 0 | 89.554 | 0 | 0 | 0
NOBLE ENERGY | 30 | 0 | 89.554 | 30 | 0 | 0
Operator Number | 130 | 0 | 89.554 | 130 | 0 | 0
100322 | 230 | 0 | 89.554 | 230 | 0 | 0
Well Name and Number | 330 | 0 | 89.554 | 330 | 0 | 0
SCARECROW FEDERAL LG04-735 | 429 | 0 | 89.554 | 429 | 0 | 0
API Number (if available) | 430 | 0 | 89.554 | 430 | 0 | 0
| 530 | 0 | 89.554 | 530 | 0 | 0
Location: QQ SEC TWP RGE | 630 | 0 | 89.554 | 630 | 0 | 0
NENW Sec 9 T8N-R59W | 730 | 0 | 89.554 | 730 | 0 | 0
Citing Type: Planned or Actual | 830 | 0 | 89.554 | 830 | 0 | 0
Planned | 864 | 0 | 89.554 | 864 | 0 | 0
Deviation Indicator | 900 | 0 | 89.554 | 900 | 0 | 0
Horizontal | 930 | 0.6 | 89.554 | 930 | 0 | 0.16
North Reference | 1030 | 2.6 | 89.554 | 1029.96 | 0.02 | 2.95
True | 1130 | 4.6 | 89.554 | 1129.75 | 0.07 | 9.23
Grid Type | 1230 | 6.6 | 89.554 | 1229.27 | 0.15 | 18.99
#VALUE! | 1330 | 8.6 | 89.554 | 1328.39 | 0.25 | 32.21
| 1430 | 10.6 | 89.554 | 1426.98 | 0.38 | 48.89
| 1459.55 | 11.191 | 89.554 | 1456 | 0.42 | 54.47
| 1530 | 12.6 | 89.554 | 1524.93 | 0.54 | 68.99
| 1630 | 14.6 | 89.554 | 1622.13 | 0.72 | 92.5
| 1730 | 16.6 | 89.554 | 1718.44 | 0.93 | 119.39
| 1830 | 18.6 | 89.554 | 1813.75 | 1.17 | 149.63
| 1923.54 | 20.471 | 89.554 | 1901.9 | 1.41 | 180.9
| 1930 | 20.471 | 89.554 | 1907.95 | 1.43 | 183.16
| 2030 | 20.471 | 89.554 | 2001.64 | 1.7 | 218.14
| 2130 | 20.471 | 89.554 | 2095.32 | 1.97 | 253.11
| 2230 | 20.471 | 89.554 | 2189.01 | 2.24 | 288.08
| 2330 | 20.471 | 89.554 | 2282.69 | 2.52 | 323.05
| 2430 | 20.471 | 89.554 | 2376.38 | 2.79 | 358.02
| 2500.04 | 20.471 | 89.554 | 2442 | 2.98 | 382.52
| 2530 | 20.471 | 89.554 | 2470.06 | 3.06 | 393
| 2630 | 20.471 | 89.554 | 2563.75 | 3.33 | 427.97
| 2730 | 20.471 | 89.554 | 2657.44 | 3.61 | 462.94
| 2830 | 20.471 | 89.554 | 2751.12 | 3.88 | 497.91
| 2930 | 20.471 | 89.554 | 2844.81 | 4.15 | 532.88
| 3030 | 20.471 | 89.554 | 2938.49 | 4.42 | 567.85
| 3076.44 | 20.471 | 89.554 | 2982 | 4.55 | 584.1
| 3130 | 20.471 | 89.554 | 3032.18 | 4.7 | 602.83
| 3230 | 20.471 | 89.554 | 3125.86 | 4.97 | 637.8
| 3330 | 20.471 | 89.554 | 3219.55 | 5.24 | 672.77
| 3430 | 20.471 | 89.554 | 3313.23 | 5.51 | 707.74
| 3443.63 | 20.471 | 89.554 | 3326 | 5.55 | 712.51
| 3530 | 20.471 | 89.554 | 3406.92 | 5.79 | 742.71
| 3630 | 20.471 | 89.554 | 3500.6 | 6.06 | 777.69
| 3730 | 20.471 | 89.554 | 3594.29 | 6.33 | 812.66
| 3830 | 20.471 | 89.554 | 3687.97 | 6.6 | 847.63
| 3930 | 20.471 | 89.554 | 3781.66 | 6.88 | 882.6
| 4030 | 20.471 | 89.554 | 3875.34 | 7.15 | 917.57
| 4130 | 20.471 | 89.554 | 3969.03 | 7.42 | 952.55
| 4176.94 | 20.471 | 89.554 | 4013 | 7.55 | 968.96
| 4230 | 20.471 | 89.554 | 4062.71 | 7.69 | 987.52
| 4330 | 20.471 | 89.554 | 4156.4 | 7.97 | 1022.49
| 4430 | 20.471 | 89.554 | 4250.08 | 8.24 | 1057.46
| 4530 | 20.471 | 89.554 | 4343.77 | 8.51 | 1092.43
| 4630 | 20.471 | 89.554 | 4437.45 | 8.78 | 1127.41
| 4730 | 20.471 | 89.554 | 4531.14 | 9.06 | 1162.38
| 4738.39 | 20.471 | 89.554 | 4539 | 9.08 | 1165.31
| 4830 | 20.471 | 89.554 | 4624.82 | 9.33 | 1197.35
| 4930 | 20.471 | 89.554 | 4718.51 | 9.6 | 1232.32
| 5030 | 20.471 | 89.554 | 4812.19 | 9.87 | 1267.29
| 5130 | 20.471 | 89.554 | 4905.88 | 10.14 | 1302.27
| 5230 | 20.471 | 89.554 | 4999.56 | 10.42 | 1337.24
| 5330 | 20.471 | 89.554 | 5093.25 | 10.69 | 1372.21
| 5430 | 20.471 | 89.554 | 5186.93 | 10.96 | 1407.18
| 5530 | 20.471 | 89.554 | 5280.62 | 11.23 | 1442.15
| 5605.13 | 20.471 | 89.554 | 5351 | 11.44 | 1468.43
| 5630 | 20.471 | 89.554 | 5374.3 | 11.51 | 1477.12
| 5730 | 20.471 | 89.554 | 5467.99 | 11.78 | 1512.1
| 5798.88 | 20.471 | 89.554 | 5532.52 | 11.97 | 1536.19
| 5798.88 | 20.471 | 89.554 | 5532.52 | 11.97 | 1536.19
| 5830 | 20.529 | 81.553 | 5561.67 | 12.81 | 1547.03
| 5930 | 23.036 | 58.081 | 5654.7 | 25.76 | 1581.05
| 6030 | 28.194 | 40.886 | 5744.97 | 54.02 | 1613.18
| 6130 | 34.84 | 29.203 | 5830.25 | 96.9 | 1642.64
| 6230 | 42.274 | 21.027 | 5908.44 | 153.34 | 1668.7
| 6268.15 | 45.236 | 18.516 | 5936 | 178.17 | 1677.61
| 6285.4 | 46.593 | 17.464 | 5948 | 189.96 | 1681.43
| 6324.36 | 49.689 | 15.254 | 5974 | 217.8 | 1689.59
| 6330 | 50.14 | 14.951 | 5977.63 | 221.96 | 1690.72
| 6367.68 | 53.176 | 13.024 | 6001 | 250.63 | 1697.85
| 6430 | 58.258 | 10.148 | 6036.1 | 301.06 | 1708.15
| 6504.9 | 64.44 | 7.084 | 6072 | 366.01 | 1717.94
| 6530 | 66.526 | 6.13 | 6082.42 | 388.7 | 1720.56
| 6596.78 | 72.101 | 3.728 | 6106 | 450.92 | 1725.9
| 6630 | 74.885 | 2.592 | 6115.44 | 482.71 | 1727.66
| 6730 | 83.295 | 359.324 | 6134.35 | 580.79 | 1729.26
| 6810.5 | 90.082 | 356.781 | 6139 | 661.06 | 1726.52
| 6830 | 90.082 | 356.781 | 6138.97 | 680.52 | 1725.43
| 6930 | 90.082 | 356.781 | 6138.83 | 780.37 | 1719.81
| 7030 | 90.082 | 356.781 | 6138.69 | 880.21 | 1714.2
| 7130 | 90.082 | 356.781 | 6138.54 | 980.05 | 1708.58
| 7230 | 90.082 | 356.781 | 6138.4 | 1079.89 | 1702.97
| 7330 | 90.082 | 356.781 | 6138.26 | 1179.73 | 1697.35
| 7430 | 90.082 | 356.781 | 6138.12 | 1279.58 | 1691.74
| 7530 | 90.082 | 356.781 | 6137.97 | 1379.42 | 1686.12
| 7630 | 90.082 | 356.781 | 6137.83 | 1479.26 | 1680.51
| 7730 | 90.082 | 356.781 | 6137.69 | 1579.1 | 1674.89
| 7830 | 90.082 | 356.781 | 6137.55 | 1678.94 | 1669.28
| 7930 | 90.082 | 356.781 | 6137.4 | 1778.79 | 1663.66
| 8030 | 90.082 | 356.781 | 6137.26 | 1878.63 | 1658.05
| 8130 | 90.082 | 356.781 | 6137.12 | 1978.47 | 1652.43
| 8230 | 90.082 | 356.781 | 6136.98 | 2078.31 | 1646.82
| 8330 | 90.082 | 356.781 | 6136.83 | 2178.16 | 1641.2
| 8430 | 90.082 | 356.781 | 6136.69 | 2278 | 1635.59
| 8530 | 90.082 | 356.781 | 6136.55 | 2377.84 | 1629.97
| 8630 | 90.082 | 356.781 | 6136.41 | 2477.68 | 1624.36
| 8730 | 90.082 | 356.781 | 6136.26 | 2577.52 | 1618.74
| 8830 | 90.082 | 356.781 | 6136.12 | 2677.37 | 1613.13
| 8930 | 90.082 | 356.781 | 6135.98 | 2777.21 | 1607.51
| 9030 | 90.082 | 356.781 | 6135.84 | 2877.05 | 1601.9
| 9130 | 90.082 | 356.781 | 6135.7 | 2976.89 | 1596.28
| 9230 | 90.082 | 356.781 | 6135.55 | 3076.73 | 1590.67
| 9330 | 90.082 | 356.781 | 6135.41 | 3176.58 | 1585.05
| 9430 | 90.082 | 356.781 | 6135.27 | 3276.42 | 1579.44
| 9530 | 90.082 | 356.781 | 6135.13 | 3376.26 | 1573.82
| 9630 | 90.082 | 356.781 | 6134.98 | 3476.1 | 1568.21
| 9730 | 90.082 | 356.781 | 6134.84 | 3575.95 | 1562.59
| 9830 | 90.082 | 356.781 | 6134.7 | 3675.79 | 1556.98
| 9930 | 90.082 | 356.781 | 6134.56 | 3775.63 | 1551.36
| 10030 | 90.082 | 356.781 | 6134.41 | 3875.47 | 1545.75
| 10130 | 90.082 | 356.781 | 6134.27 | 3975.31 | 1540.13
| 10230 | 90.082 | 356.781 | 6134.13 | 4075.16 | 1534.52
| 10330 | 90.082 | 356.781 | 6133.99 | 4175 | 1528.9
| 10430 | 90.082 | 356.781 | 6133.84 | 4274.84 | 1523.29
| 10530 | 90.082 | 356.781 | 6133.7 | 4374.68 | 1517.67
| 10621.39 | 90.082 | 356.781 | 6133.57 | 4465.93 | 1512.54
| 10622.05 | 90.082 | 356.788 | 6133.57 | 4466.58 | 1512.51
| 10630 | 90.082 | 356.788 | 6133.56 | 4474.52 | 1512.06
| 10730 | 90.082 | 356.788 | 6133.42 | 4574.37 | 1506.46
| 10830 | 90.082 | 356.788 | 6133.27 | 4674.21 | 1500.85
| 10930 | 90.082 | 356.788 | 6133.13 | 4774.05 | 1495.25
| 11030 | 90.082 | 356.788 | 6132.99 | 4873.9 | 1489.65
| 11130 | 90.082 | 356.788 | 6132.85 | 4973.74 | 1484.04
| 11230 | 90.082 | 356.788 | 6132.7 | 5073.58 | 1478.44
| 11330 | 90.082 | 356.788 | 6132.56 | 5173.42 | 1472.84
| 11430 | 90.082 | 356.788 | 6132.42 | 5273.27 | 1467.23
| 11530 | 90.082 | 356.788 | 6132.27 | 5373.11 | 1461.63
| 11630 | 90.082 | 356.788 | 6132.13 | 5472.95 | 1456.03
| 11730 | 90.082 | 356.788 | 6131.99 | 5572.8 | 1450.42
| 11830 | 90.082 | 356.788 | 6131.85 | 5672.64 | 1444.82
| 11930 | 90.082 | 356.788 | 6131.7 | 5772.48 | 1439.21
| 12030 | 90.082 | 356.788 | 6131.56 | 5872.32 | 1433.61
| 12130 | 90.082 | 356.788 | 6131.42 | 5972.17 | 1428.01
| 12168.42 | 90.082 | 356.788 | 6131.36 | 6010.53 | 1425.85
| 12168.63 | 90.082 | 356.786 | 6131.36 | 6010.74 | 1425.84
| 12230 | 90.082 | 356.786 | 6131.28 | 6072.01 | 1422.4
| 12330 | 90.082 | 356.786 | 6131.14 | 6171.85 | 1416.79
| 12430 | 90.082 | 356.786 | 6130.99 | 6271.69 | 1411.19
| 12530 | 90.082 | 356.786 | 6130.85 | 6371.54 | 1405.58
| 12630 | 90.082 | 356.786 | 6130.71 | 6471.38 | 1399.97
| 12730 | 90.082 | 356.786 | 6130.57 | 6571.22 | 1394.37
| 12830 | 90.082 | 356.786 | 6130.42 | 6671.06 | 1388.76
| 12930 | 90.082 | 356.786 | 6130.28 | 6770.91 | 1383.15
| 13030 | 90.082 | 356.786 | 6130.14 | 6870.75 | 1377.54
| 13130 | 90.082 | 356.786 | 6130 | 6970.59 | 1371.94
| 13230 | 90.082 | 356.786 | 6129.85 | 7070.43 | 1366.33
| 13330 | 90.082 | 356.786 | 6129.71 | 7170.28 | 1360.72
| 13430 | 90.082 | 356.786 | 6129.57 | 7270.12 | 1355.12
| 13530 | 90.082 | 356.786 | 6129.43 | 7369.96 | 1349.51
| 13630 | 90.082 | 356.786 | 6129.29 | 7469.81 | 1343.9
| 13730 | 90.082 | 356.786 | 6129.14 | 7569.65 | 1338.29
| 13830 | 90.082 | 356.786 | 6129 | 7669.49 | 1332.69
| 13930 | 90.082 | 356.786 | 6128.86 | 7769.33 | 1327.08
| 14030 | 90.082 | 356.786 | 6128.72 | 7869.18 | 1321.47
| 14130 | 90.082 | 356.786 | 6128.57 | 7969.02 | 1315.87
| 14230 | 90.082 | 356.786 | 6128.43 | 8068.86 | 1310.26
| 14330 | 90.082 | 356.786 | 6128.29 | 8168.7 | 1304.65
| 14430 | 90.082 | 356.786 | 6128.15 | 8268.55 | 1299.04
| 14530 | 90.082 | 356.786 | 6128 | 8368.39 | 1293.44
| 14630 | 90.082 | 356.786 | 6127.86 | 8468.23 | 1287.83
| 14730 | 90.082 | 356.786 | 6127.72 | 8568.07 | 1282.22
| 14830 | 90.082 | 356.786 | 6127.58 | 8667.92 | 1276.61
| 14930 | 90.082 | 356.786 | 6127.44 | 8767.76 | 1271.01
| 15030 | 90.082 | 356.786 | 6127.29 | 8867.6 | 1265.4
| 15130 | 90.082 | 356.786 | 6127.15 | 8967.44 | 1259.79
| 15230 | 90.082 | 356.786 | 6127.01 | 9067.29 | 1254.19
| 15330 | 90.082 | 356.786 | 6126.87 | 9167.13 | 1248.58
| 15430 | 90.082 | 356.786 | 6126.72 | 9266.97 | 1242.97
| 15530 | 90.082 | 356.786 | 6126.58 | 9366.81 | 1237.36
| 15630 | 90.082 | 356.786 | 6126.44 | 9466.66 | 1231.76
| 15730 | 90.082 | 356.786 | 6126.3 | 9566.5 | 1226.15
| 15830 | 90.082 | 356.786 | 6126.15 | 9666.34 | 1220.54
| 15930 | 90.082 | 356.786 | 6126.01 | 9766.18 | 1214.94
| 16030 | 90.082 | 356.786 | 6125.87 | 9866.03 | 1209.33
| 16130 | 90.082 | 356.786 | 6125.73 | 9965.87 | 1203.72
| 16198.81 | 90.082 | 356.786 | 6125.63 | 10034.58 | 1199.86
| 16201.05 | 90.082 | 356.808 | 6125.63 | 10036.81 | 1199.74
| 16230 | 90.082 | 356.808 | 6125.59 | 10065.71 | 1198.13
| 16330 | 90.082 | 356.808 | 6125.44 | 10165.56 | 1192.56
| 16430 | 90.082 | 356.808 | 6125.3 | 10265.4 | 1186.99
| 16530 | 90.082 | 356.808 | 6125.16 | 10365.25 | 1181.42
| 16630 | 90.082 | 356.808 | 6125.02 | 10465.09 | 1175.85
| 16730 | 90.082 | 356.808 | 6124.87 | 10564.94 | 1170.28
| 16830 | 90.082 | 356.808 | 6124.73 | 10664.78 | 1164.72
| 16930 | 90.082 | 356.808 | 6124.59 | 10764.63 | 1159.15
| 17030 | 90.082 | 356.808 | 6124.45 | 10864.47 | 1153.58
| 17130 | 90.082 | 356.808 | 6124.3 | 10964.32 | 1148.01
| 17230 | 90.082 | 356.808 | 6124.16 | 11064.16 | 1142.44
| 17330 | 90.082 | 356.808 | 6124.02 | 11164 | 1136.87
| 17342.21 | 90.082 | 356.808 | 6124 | 11176.2 | 1136.19

## Lookup (hidden)
North Reference | RetunValue | Grid Type | ReturnValue | Deviation Indicator | ReturnValue
| 2 |  | 0 |  | 4
True |  | SPCS-Colorado Central-NAD27 |  | Directional
Grid |  | SPCS-Colorado Central-NAD83 |  | High Angle
|  | SPCS-Colorado North-NAD27 |  | Horizontal
SPCS-Colorado North-NAD83
SPCS-Colorado South-NAD27
SPCS-Colorado South-NAD83
UTM-Zone 12 NAD27
UTM-Zone 12 NAD83
UTM-Zone 13 NAD27
UTM-Zone 13 NAD83