## Data
Header Information | measured depth (ft) | inclination (°) | azimuth (°) | true vertical depth (ft) | northing +N/-S (ft) | easting +E/-W (ft)
Operator Name | 0 | 0 | 89.552 | 0 | 0 | 0
NOBLE ENERGY | 30 | 0 | 89.552 | 30 | 0 | 0
Operator Number | 130 | 0 | 89.552 | 130 | 0 | 0
100322 | 230 | 0 | 89.552 | 230 | 0 | 0
Well Name and Number | 330 | 0 | 89.552 | 330 | 0 | 0
SCARECROW FEDERAL LG04-755 | 427 | 0 | 89.552 | 427 | 0 | 0
API Number (if available) | 430 | 0 | 89.552 | 430 | 0 | 0
| 530 | 0 | 89.552 | 530 | 0 | 0
Location: QQ SEC TWP RGE | 630 | 0 | 89.552 | 630 | 0 | 0
NENW Sec 9 T8N-R59W | 730 | 0 | 89.552 | 730 | 0 | 0
Citing Type: Planned or Actual | 830 | 0 | 89.552 | 830 | 0 | 0
Planned | 862 | 0 | 89.552 | 862 | 0 | 0
Deviation Indicator | 930 | 0 | 89.552 | 930 | 0 | 0
Horizontal | 1000 | 0 | 89.552 | 1000 | 0 | 0
North Reference | 1030 | 0.6 | 89.552 | 1030 | 0 | 0.16
True | 1130 | 2.6 | 89.552 | 1129.96 | 0.02 | 2.95
Grid Type | 1230 | 4.6 | 89.552 | 1229.75 | 0.07 | 9.23
#VALUE! | 1284.2 | 5.684 | 89.552 | 1283.74 | 0.11 | 14.09
| 1330 | 5.684 | 89.552 | 1329.31 | 0.15 | 18.62
| 1430 | 5.684 | 89.552 | 1428.82 | 0.22 | 28.52
| 1455.31 | 5.684 | 89.552 | 1454 | 0.24 | 31.03
| 1530 | 5.684 | 89.552 | 1528.33 | 0.3 | 38.43
| 1630 | 5.684 | 89.552 | 1627.83 | 0.38 | 48.33
| 1730 | 5.684 | 89.552 | 1727.34 | 0.46 | 58.24
| 1830 | 5.684 | 89.552 | 1826.85 | 0.53 | 68.14
| 1930 | 5.684 | 89.552 | 1926.36 | 0.61 | 78.04
| 2030 | 5.684 | 89.552 | 2025.87 | 0.69 | 87.95
| 2130 | 5.684 | 89.552 | 2125.38 | 0.77 | 97.85
| 2230 | 5.684 | 89.552 | 2224.88 | 0.84 | 107.76
| 2330 | 5.684 | 89.552 | 2324.39 | 0.92 | 117.66
| 2430 | 5.684 | 89.552 | 2423.9 | 1 | 127.56
| 2446.18 | 5.684 | 89.552 | 2440 | 1.01 | 129.17
| 2530 | 5.684 | 89.552 | 2523.41 | 1.08 | 137.47
| 2630 | 5.684 | 89.552 | 2622.92 | 1.15 | 147.37
| 2730 | 5.684 | 89.552 | 2722.43 | 1.23 | 157.28
| 2830 | 5.684 | 89.552 | 2821.93 | 1.31 | 167.18
| 2930 | 5.684 | 89.552 | 2921.44 | 1.39 | 177.08
| 2988.85 | 5.684 | 89.552 | 2980 | 1.43 | 182.91
| 3030 | 5.684 | 89.552 | 3020.95 | 1.46 | 186.99
| 3130 | 5.684 | 89.552 | 3120.46 | 1.54 | 196.89
| 3230 | 5.684 | 89.552 | 3219.97 | 1.62 | 206.8
| 3330 | 5.684 | 89.552 | 3319.48 | 1.7 | 216.7
| 3334.55 | 5.684 | 89.552 | 3324 | 1.7 | 217.15
| 3430 | 5.684 | 89.552 | 3418.98 | 1.77 | 226.6
| 3530 | 5.684 | 89.552 | 3518.49 | 1.85 | 236.51
| 3630 | 5.684 | 89.552 | 3618 | 1.93 | 246.41
| 3730 | 5.684 | 89.552 | 3717.51 | 2 | 256.32
| 3830 | 5.684 | 89.552 | 3817.02 | 2.08 | 266.22
| 3930 | 5.684 | 89.552 | 3916.53 | 2.16 | 276.12
| 4024.94 | 5.684 | 89.552 | 4011 | 2.23 | 285.53
| 4030 | 5.684 | 89.552 | 4016.03 | 2.24 | 286.03
| 4130 | 5.684 | 89.552 | 4115.54 | 2.31 | 295.93
| 4230 | 5.684 | 89.552 | 4215.05 | 2.39 | 305.84
| 4330 | 5.684 | 89.552 | 4314.56 | 2.47 | 315.74
| 4430 | 5.684 | 89.552 | 4414.07 | 2.55 | 325.64
| 4530 | 5.684 | 89.552 | 4513.58 | 2.62 | 335.55
| 4553.54 | 5.684 | 89.552 | 4537 | 2.64 | 337.88
| 4630 | 5.684 | 89.552 | 4613.08 | 2.7 | 345.45
| 4730 | 5.684 | 89.552 | 4712.59 | 2.78 | 355.36
| 4830 | 5.684 | 89.552 | 4812.1 | 2.86 | 365.26
| 4930 | 5.684 | 89.552 | 4911.61 | 2.93 | 375.16
| 5030 | 5.684 | 89.552 | 5011.12 | 3.01 | 385.07
| 5130 | 5.684 | 89.552 | 5110.63 | 3.09 | 394.97
| 5230 | 5.684 | 89.552 | 5210.13 | 3.17 | 404.87
| 5330 | 5.684 | 89.552 | 5309.64 | 3.24 | 414.78
| 5369.55 | 5.684 | 89.552 | 5349 | 3.28 | 418.7
| 5430 | 5.684 | 89.552 | 5409.15 | 3.32 | 424.68
| 5512.59 | 5.684 | 89.552 | 5491.33 | 3.39 | 432.86
| 5512.59 | 5.684 | 89.55 | 5491.33 | 3.39 | 432.86
| 5530 | 5.819 | 73.924 | 5508.66 | 3.64 | 434.57
| 5630 | 11.729 | 25.263 | 5607.56 | 14.25 | 443.8
| 5730 | 20.068 | 12.445 | 5703.68 | 40.25 | 451.85
| 5830 | 28.798 | 7.074 | 5794.64 | 80.99 | 458.53
| 5930 | 37.648 | 4.059 | 5878.22 | 135.47 | 463.67
| 6003.87 | 44.22 | 2.519 | 5934 | 183.77 | 466.4
| 6020.84 | 45.731 | 2.216 | 5946 | 195.75 | 466.9
| 6030 | 46.548 | 2.059 | 5952.35 | 202.35 | 467.14
| 6059.29 | 49.161 | 1.585 | 5972 | 224.05 | 467.83
| 6102.27 | 52.998 | 0.952 | 5999 | 257.48 | 468.57
| 6130 | 55.475 | 0.577 | 6015.2 | 279.97 | 468.86
| 6230 | 64.416 | 359.384 | 6065.24 | 366.44 | 468.79
| 6241.23 | 65.421 | 359.262 | 6070 | 376.61 | 468.67
| 6312.26 | 71.777 | 358.531 | 6095.9 | 442.69 | 467.39
| 6330 | 73.365 | 358.358 | 6101.22 | 459.61 | 466.93
| 6339.98 | 74.258 | 358.261 | 6104 | 469.19 | 466.65
| 6430 | 82.318 | 357.424 | 6122.26 | 557.2 | 463.32
| 6515.77 | 90 | 356.656 | 6128 | 642.61 | 458.91
| 6530 | 90 | 356.656 | 6128 | 656.81 | 458.08
| 6630 | 90 | 356.656 | 6128 | 756.64 | 452.24
| 6730 | 90 | 356.656 | 6128 | 856.47 | 446.41
| 6830 | 90 | 356.656 | 6128 | 956.3 | 440.58
| 6930 | 90 | 356.656 | 6128 | 1056.13 | 434.74
| 7030 | 90 | 356.656 | 6128 | 1155.96 | 428.91
| 7130 | 90 | 356.656 | 6128 | 1255.79 | 423.08
| 7230 | 90 | 356.656 | 6128 | 1355.62 | 417.24
| 7330 | 90 | 356.656 | 6128 | 1455.44 | 411.41
| 7430 | 90 | 356.656 | 6128 | 1555.27 | 405.58
| 7530 | 90 | 356.656 | 6128 | 1655.1 | 399.74
| 7630 | 90 | 356.656 | 6128 | 1754.93 | 393.91
| 7730 | 90 | 356.656 | 6128 | 1854.76 | 388.08
| 7830 | 90 | 356.656 | 6128 | 1954.59 | 382.24
| 7930 | 90 | 356.656 | 6128 | 2054.42 | 376.41
| 8030 | 90 | 356.656 | 6128 | 2154.25 | 370.58
| 8130 | 90 | 356.656 | 6128 | 2254.08 | 364.74
| 8230 | 90 | 356.656 | 6128 | 2353.91 | 358.91
| 8330 | 90 | 356.656 | 6128 | 2453.74 | 353.07
| 8430 | 90 | 356.656 | 6128 | 2553.57 | 347.24
| 8530 | 90 | 356.656 | 6128 | 2653.4 | 341.41
| 8630 | 90 | 356.656 | 6128 | 2753.23 | 335.57
| 8730 | 90 | 356.656 | 6128 | 2853.06 | 329.74
| 8830 | 90 | 356.656 | 6128 | 2952.89 | 323.91
| 8930 | 90 | 356.656 | 6128 | 3052.72 | 318.07
| 8990.23 | 90 | 356.656 | 6128 | 3112.84 | 314.56
| 8991.61 | 90 | 356.642 | 6128 | 3114.23 | 314.48
| 9030 | 90 | 356.642 | 6128 | 3152.55 | 312.23
| 9130 | 90 | 356.642 | 6128 | 3252.38 | 306.37
| 9230 | 90 | 356.642 | 6128 | 3352.21 | 300.52
| 9330 | 90 | 356.642 | 6128 | 3452.03 | 294.66
| 9397.92 | 90 | 356.642 | 6128 | 3519.84 | 290.68
| 9430 | 90.297 | 356.764 | 6127.92 | 3551.86 | 288.84
| 9438.6 | 90.376 | 356.797 | 6127.87 | 3560.45 | 288.35
| 9530 | 90.376 | 356.797 | 6127.27 | 3651.71 | 283.24
| 9630 | 90.376 | 356.797 | 6126.61 | 3751.55 | 277.66
| 9730 | 90.376 | 356.797 | 6125.95 | 3851.39 | 272.07
| 9830 | 90.376 | 356.797 | 6125.3 | 3951.23 | 266.48
| 9930 | 90.376 | 356.797 | 6124.64 | 4051.07 | 260.89
| 10030 | 90.376 | 356.797 | 6123.98 | 4150.91 | 255.3
| 10130 | 90.376 | 356.797 | 6123.33 | 4250.76 | 249.72
| 10230 | 90.376 | 356.797 | 6122.67 | 4350.6 | 244.13
| 10325.84 | 90.376 | 356.797 | 6122.04 | 4446.29 | 238.77
| 10326.99 | 90.376 | 356.808 | 6122.03 | 4447.44 | 238.71
| 10330 | 90.376 | 356.808 | 6122.01 | 4450.44 | 238.54
| 10430 | 90.376 | 356.808 | 6121.36 | 4550.28 | 232.97
| 10530 | 90.376 | 356.808 | 6120.7 | 4650.12 | 227.4
| 10630 | 90.376 | 356.808 | 6120.04 | 4749.97 | 221.84
| 10730 | 90.376 | 356.808 | 6119.39 | 4849.81 | 216.27
| 10830 | 90.376 | 356.808 | 6118.73 | 4949.65 | 210.7
| 10930 | 90.376 | 356.808 | 6118.08 | 5049.49 | 205.13
| 11030 | 90.376 | 356.808 | 6117.42 | 5149.34 | 199.56
| 11130 | 90.376 | 356.808 | 6116.76 | 5249.18 | 194
| 11230 | 90.376 | 356.808 | 6116.11 | 5349.02 | 188.43
| 11330 | 90.376 | 356.808 | 6115.45 | 5448.87 | 182.86
| 11430 | 90.376 | 356.808 | 6114.79 | 5548.71 | 177.29
| 11530 | 90.376 | 356.808 | 6114.14 | 5648.55 | 171.72
| 11630 | 90.376 | 356.808 | 6113.48 | 5748.39 | 166.16
| 11730 | 90.376 | 356.808 | 6112.83 | 5848.24 | 160.59
| 11830 | 90.376 | 356.808 | 6112.17 | 5948.08 | 155.02
| 11863.41 | 90.376 | 356.808 | 6111.95 | 5981.43 | 153.16
| 11863.75 | 90.376 | 356.805 | 6111.95 | 5981.77 | 153.14
| 11930 | 90.376 | 356.805 | 6111.51 | 6047.92 | 149.45
| 12030 | 90.376 | 356.805 | 6110.86 | 6147.76 | 143.88
| 12130 | 90.376 | 356.805 | 6110.2 | 6247.61 | 138.3
| 12230 | 90.376 | 356.805 | 6109.54 | 6347.45 | 132.73
| 12330 | 90.376 | 356.805 | 6108.89 | 6447.29 | 127.15
| 12430 | 90.376 | 356.805 | 6108.23 | 6547.13 | 121.58
| 12530 | 90.376 | 356.805 | 6107.58 | 6646.98 | 116.01
| 12630 | 90.376 | 356.805 | 6106.92 | 6746.82 | 110.43
| 12730 | 90.376 | 356.805 | 6106.26 | 6846.66 | 104.86
| 12830 | 90.376 | 356.805 | 6105.61 | 6946.5 | 99.28
| 12930 | 90.376 | 356.805 | 6104.95 | 7046.35 | 93.71
| 13030 | 90.376 | 356.805 | 6104.29 | 7146.19 | 88.14
| 13074.93 | 90.376 | 356.805 | 6104 | 7191.05 | 85.63
| 13130 | 90.376 | 356.805 | 6103.64 | 7246.03 | 82.56
| 13230 | 90.376 | 356.805 | 6102.98 | 7345.87 | 76.99
| 13330 | 90.376 | 356.805 | 6102.33 | 7445.72 | 71.41
| 13430 | 90.376 | 356.805 | 6101.67 | 7545.56 | 65.84
| 13530 | 90.376 | 356.805 | 6101.01 | 7645.4 | 60.27
| 13630 | 90.376 | 356.805 | 6100.36 | 7745.24 | 54.69
| 13730 | 90.376 | 356.805 | 6099.7 | 7845.08 | 49.12
| 13830 | 90.376 | 356.805 | 6099.05 | 7944.93 | 43.54
| 13930 | 90.376 | 356.805 | 6098.39 | 8044.77 | 37.97
| 14030 | 90.376 | 356.805 | 6097.73 | 8144.61 | 32.4
| 14130 | 90.376 | 356.805 | 6097.08 | 8244.45 | 26.82
| 14230 | 90.376 | 356.805 | 6096.42 | 8344.3 | 21.25
| 14330 | 90.376 | 356.805 | 6095.76 | 8444.14 | 15.67
| 14430 | 90.376 | 356.805 | 6095.11 | 8543.98 | 10.1
| 14530 | 90.376 | 356.805 | 6094.45 | 8643.82 | 4.53
| 14630 | 90.376 | 356.805 | 6093.8 | 8743.67 | -1.05
| 14730 | 90.376 | 356.805 | 6093.14 | 8843.51 | -6.62
| 14830 | 90.376 | 356.805 | 6092.48 | 8943.35 | -12.19
| 14930 | 90.376 | 356.805 | 6091.83 | 9043.19 | -17.77
| 15030 | 90.376 | 356.805 | 6091.17 | 9143.04 | -23.34
| 15130 | 90.376 | 356.805 | 6090.51 | 9242.88 | -28.92
| 15230 | 90.376 | 356.805 | 6089.86 | 9342.72 | -34.49
| 15330 | 90.376 | 356.805 | 6089.2 | 9442.56 | -40.06
| 15430 | 90.376 | 356.805 | 6088.55 | 9542.41 | -45.64
| 15530 | 90.376 | 356.805 | 6087.89 | 9642.25 | -51.21
| 15630 | 90.376 | 356.805 | 6087.23 | 9742.09 | -56.79
| 15730 | 90.376 | 356.805 | 6086.58 | 9841.93 | -62.36
| 15830 | 90.376 | 356.805 | 6085.92 | 9941.77 | -67.93
| 15894.2 | 90.376 | 356.805 | 6085.5 | 10005.88 | -71.51
| 15897.74 | 90.376 | 356.769 | 6085.48 | 10009.41 | -71.71
| 15930 | 90.376 | 356.769 | 6085.27 | 10041.62 | -73.53
| 16030 | 90.376 | 356.769 | 6084.61 | 10141.45 | -79.16
| 16130 | 90.376 | 356.769 | 6083.95 | 10241.29 | -84.8
| 16230 | 90.376 | 356.769 | 6083.3 | 10341.13 | -90.44
| 16330 | 90.376 | 356.769 | 6082.64 | 10440.97 | -96.07
| 16430 | 90.376 | 356.769 | 6081.99 | 10540.81 | -101.71
| 16530 | 90.376 | 356.769 | 6081.33 | 10640.65 | -107.34
| 16630 | 90.376 | 356.769 | 6080.67 | 10740.49 | -112.98
| 16730 | 90.376 | 356.769 | 6080.02 | 10840.33 | -118.61
| 16830 | 90.376 | 356.769 | 6079.36 | 10940.17 | -124.25
| 16930 | 90.376 | 356.769 | 6078.71 | 11040.01 | -129.88
| 17030 | 90.376 | 356.769 | 6078.05 | 11139.84 | -135.52
| 17037.66 | 90.376 | 356.769 | 6078 | 11147.49 | -135.95

## Lookup (hidden)
North Reference | RetunValue | Grid Type | ReturnValue | Deviation Indicator | ReturnValue
| 2 |  | 0 |  | 4
True |  | SPCS-Colorado Central-NAD27 |  | Directional
Grid |  | SPCS-Colorado Central-NAD83 |  | High Angle
|  | SPCS-Colorado North-NAD27 |  | Horizontal
SPCS-Colorado North-NAD83
SPCS-Colorado South-NAD27
SPCS-Colorado South-NAD83
UTM-Zone 12 NAD27
UTM-Zone 12 NAD83
UTM-Zone 13 NAD27
UTM-Zone 13 NAD83