## Data
Header Information | measured depth (ft) | inclination (°) | azimuth (°) | true vertical depth (ft) | northing +N/-S (ft) | easting +E/-W (ft)
Operator Name | 0 | 0 | 269.336 | 0 | 0 | 0
NOBLE ENERGY | 30 | 0 | 269.336 | 30 | 0 | 0
Operator Number | 130 | 0 | 269.336 | 130 | 0 | 0
100322 | 230 | 0 | 269.336 | 230 | 0 | 0
Well Name and Number | 330 | 0 | 269.336 | 330 | 0 | 0
SCARECROW FEDERAL LG04-765 | 427 | 0 | 269.336 | 427 | 0 | 0
API Number (if available) | 430 | 0 | 269.336 | 430 | 0 | 0
| 530 | 0 | 269.336 | 530 | 0 | 0
Location: QQ SEC TWP RGE | 630 | 0 | 269.336 | 630 | 0 | 0
NENW Sec 9 T8N-R59W | 730 | 0 | 269.336 | 730 | 0 | 0
Citing Type: Planned or Actual | 830 | 0 | 269.336 | 830 | 0 | 0
Planned | 862 | 0 | 269.336 | 862 | 0 | 0
Deviation Indicator | 900 | 0 | 269.336 | 900 | 0 | 0
Horizontal | 930 | 0.6 | 269.336 | 930 | 0 | -0.16
North Reference | 976.29 | 1.526 | 269.336 | 976.28 | -0.01 | -1.02
True | 1030 | 1.526 | 269.336 | 1029.97 | -0.03 | -2.45
Grid Type | 1130 | 1.526 | 269.336 | 1129.94 | -0.06 | -5.11
#VALUE! | 1230 | 1.526 | 269.336 | 1229.9 | -0.09 | -7.77
| 1330 | 1.526 | 269.336 | 1329.87 | -0.12 | -10.43
| 1430 | 1.526 | 269.336 | 1429.83 | -0.15 | -13.1
| 1454.18 | 1.526 | 269.336 | 1454 | -0.16 | -13.74
| 1530 | 1.526 | 269.336 | 1529.79 | -0.18 | -15.76
| 1630 | 1.526 | 269.336 | 1629.76 | -0.21 | -18.42
| 1730 | 1.526 | 269.336 | 1729.72 | -0.24 | -21.08
| 1830 | 1.526 | 269.336 | 1829.69 | -0.28 | -23.75
| 1930 | 1.526 | 269.336 | 1929.65 | -0.31 | -26.41
| 2030 | 1.526 | 269.336 | 2029.62 | -0.34 | -29.07
| 2130 | 1.526 | 269.336 | 2129.58 | -0.37 | -31.73
| 2230 | 1.526 | 269.336 | 2229.55 | -0.4 | -34.4
| 2330 | 1.526 | 269.336 | 2329.51 | -0.43 | -37.06
| 2430 | 1.526 | 269.336 | 2429.48 | -0.46 | -39.72
| 2440.53 | 1.526 | 269.336 | 2440 | -0.46 | -40
| 2530 | 1.526 | 269.336 | 2529.44 | -0.49 | -42.38
| 2630 | 1.526 | 269.336 | 2629.4 | -0.52 | -45.05
| 2730 | 1.526 | 269.336 | 2729.37 | -0.55 | -47.71
| 2830 | 1.526 | 269.336 | 2829.33 | -0.58 | -50.37
| 2930 | 1.526 | 269.336 | 2929.3 | -0.61 | -53.03
| 2980.72 | 1.526 | 269.336 | 2980 | -0.63 | -54.38
| 3030 | 1.526 | 269.336 | 3029.26 | -0.65 | -55.7
| 3130 | 1.526 | 269.336 | 3129.23 | -0.68 | -58.36
| 3230 | 1.526 | 269.336 | 3229.19 | -0.71 | -61.02
| 3324.84 | 1.526 | 269.336 | 3324 | -0.74 | -63.55
| 3330 | 1.526 | 269.336 | 3329.16 | -0.74 | -63.68
| 3430 | 1.526 | 269.336 | 3429.12 | -0.77 | -66.35
| 3530 | 1.526 | 269.336 | 3529.09 | -0.8 | -69.01
| 3630 | 1.526 | 269.336 | 3629.05 | -0.83 | -71.67
| 3730 | 1.526 | 269.336 | 3729.01 | -0.86 | -74.33
| 3830 | 1.526 | 269.336 | 3828.98 | -0.89 | -77
| 3930 | 1.526 | 269.336 | 3928.94 | -0.92 | -79.66
| 4012.09 | 1.526 | 269.336 | 4011 | -0.95 | -81.84
| 4030 | 1.526 | 269.336 | 4028.91 | -0.95 | -82.32
| 4130 | 1.526 | 269.336 | 4128.87 | -0.98 | -84.98
| 4230 | 1.526 | 269.336 | 4228.84 | -1.02 | -87.65
| 4330 | 1.526 | 269.336 | 4328.8 | -1.05 | -90.31
| 4430 | 1.526 | 269.336 | 4428.77 | -1.08 | -92.97
| 4530 | 1.526 | 269.336 | 4528.73 | -1.11 | -95.63
| 4538.27 | 1.526 | 269.336 | 4537 | -1.11 | -95.85
| 4630 | 1.526 | 269.336 | 4628.7 | -1.14 | -98.3
| 4730 | 1.526 | 269.336 | 4728.66 | -1.17 | -100.96
| 4830 | 1.526 | 269.336 | 4828.62 | -1.2 | -103.62
| 4930 | 1.526 | 269.336 | 4928.59 | -1.23 | -106.28
| 5030 | 1.526 | 269.336 | 5028.55 | -1.26 | -108.95
| 5130 | 1.526 | 269.336 | 5128.52 | -1.29 | -111.61
| 5230 | 1.526 | 269.336 | 5228.48 | -1.32 | -114.27
| 5330 | 1.526 | 269.336 | 5328.45 | -1.36 | -116.93
| 5350.56 | 1.526 | 269.336 | 5349 | -1.36 | -117.48
| 5430 | 1.526 | 269.336 | 5428.41 | -1.39 | -119.6
| 5502.98 | 1.526 | 269.336 | 5501.37 | -1.41 | -121.54
| 5502.98 | 1.526 | 269.336 | 5501.37 | -1.41 | -121.54
| 5530 | 2.928 | 325.404 | 5528.37 | -0.84 | -122.29
| 5630 | 11.599 | 349.305 | 5627.49 | 11.16 | -125.61
| 5730 | 20.554 | 352.684 | 5723.48 | 38.51 | -129.72
| 5830 | 29.536 | 354.061 | 5813.98 | 80.52 | -134.52
| 5930 | 38.526 | 354.838 | 5896.77 | 136.17 | -139.88
| 5979.14 | 42.945 | 355.115 | 5934 | 168.11 | -142.69
| 5995.74 | 44.437 | 355.198 | 5946 | 179.53 | -143.65
| 6030 | 47.519 | 355.357 | 5969.81 | 204.08 | -145.68
| 6033.26 | 47.812 | 355.371 | 5972 | 206.48 | -145.88
| 6075 | 51.566 | 355.543 | 5999 | 238.21 | -148.4
| 6130 | 56.514 | 355.745 | 6031.29 | 282.58 | -151.77
| 6207.47 | 63.483 | 355.992 | 6070 | 349.46 | -156.6
| 6230 | 65.51 | 356.059 | 6079.7 | 369.74 | -158.01
| 6296.31 | 71.475 | 356.242 | 6104 | 431.26 | -162.15
| 6298.54 | 71.676 | 356.248 | 6104.71 | 433.38 | -162.28
| 6330 | 74.506 | 356.331 | 6113.86 | 463.41 | -164.23
| 6430 | 83.503 | 356.58 | 6132.91 | 561.29 | -170.29
| 6502.22 | 90 | 356.753 | 6137 | 633.23 | -174.48
| 6530 | 90 | 356.753 | 6137 | 660.97 | -176.06
| 6630 | 90 | 356.753 | 6137 | 760.81 | -181.72
| 6730 | 90 | 356.753 | 6137 | 860.65 | -187.38
| 6830 | 90 | 356.753 | 6137 | 960.49 | -193.05
| 6930 | 90 | 356.753 | 6137 | 1060.33 | -198.71
| 7030 | 90 | 356.753 | 6137 | 1160.16 | -204.37
| 7130 | 90 | 356.753 | 6137 | 1260 | -210.04
| 7230 | 90 | 356.753 | 6137 | 1359.84 | -215.7
| 7330 | 90 | 356.753 | 6137 | 1459.68 | -221.37
| 7430 | 90 | 356.753 | 6137 | 1559.52 | -227.03
| 7530 | 90 | 356.753 | 6137 | 1659.36 | -232.69
| 7630 | 90 | 356.753 | 6137 | 1759.2 | -238.36
| 7730 | 90 | 356.753 | 6137 | 1859.04 | -244.02
| 7830 | 90 | 356.753 | 6137 | 1958.88 | -249.68
| 7930 | 90 | 356.753 | 6137 | 2058.72 | -255.35
| 8030 | 90 | 356.753 | 6137 | 2158.56 | -261.01
| 8130 | 90 | 356.753 | 6137 | 2258.4 | -266.67
| 8230 | 90 | 356.753 | 6137 | 2358.24 | -272.34
| 8330 | 90 | 356.753 | 6137 | 2458.08 | -278
| 8430 | 90 | 356.753 | 6137 | 2557.92 | -283.67
| 8530 | 90 | 356.753 | 6137 | 2657.76 | -289.33
| 8630 | 90 | 356.753 | 6137 | 2757.6 | -294.99
| 8730 | 90 | 356.753 | 6137 | 2857.44 | -300.66
| 8830 | 90 | 356.753 | 6137 | 2957.28 | -306.32
| 8930 | 90 | 356.753 | 6137 | 3057.11 | -311.98
| 8976.14 | 90 | 356.753 | 6137 | 3103.18 | -314.6
| 8995.76 | 90.392 | 356.749 | 6136.93 | 3122.76 | -315.71
| 9030 | 90.392 | 356.749 | 6136.7 | 3156.95 | -317.65
| 9130 | 90.392 | 356.749 | 6136.01 | 3256.79 | -323.32
| 9230 | 90.392 | 356.749 | 6135.33 | 3356.63 | -328.99
| 9330 | 90.392 | 356.749 | 6134.64 | 3456.46 | -334.66
| 9430 | 90.392 | 356.749 | 6133.96 | 3556.3 | -340.33
| 9530 | 90.392 | 356.749 | 6133.28 | 3656.14 | -346
| 9630 | 90.392 | 356.749 | 6132.59 | 3755.97 | -351.67
| 9730 | 90.392 | 356.749 | 6131.91 | 3855.81 | -357.35
| 9830 | 90.392 | 356.749 | 6131.22 | 3955.65 | -363.02
| 9930 | 90.392 | 356.749 | 6130.54 | 4055.48 | -368.69
| 10030 | 90.392 | 356.749 | 6129.85 | 4155.32 | -374.36
| 10130 | 90.392 | 356.749 | 6129.17 | 4255.16 | -380.03
| 10230 | 90.392 | 356.749 | 6128.48 | 4354.99 | -385.7
| 10312.13 | 90.392 | 356.749 | 6127.92 | 4436.99 | -390.36
| 10312.27 | 90.392 | 356.75 | 6127.92 | 4437.13 | -390.36
| 10330 | 90.392 | 356.75 | 6127.8 | 4454.83 | -391.37
| 10430 | 90.392 | 356.75 | 6127.11 | 4554.67 | -397.04
| 10530 | 90.392 | 356.75 | 6126.43 | 4654.5 | -402.71
| 10630 | 90.392 | 356.75 | 6125.75 | 4754.34 | -408.37
| 10730 | 90.392 | 356.75 | 6125.06 | 4854.18 | -414.04
| 10830 | 90.392 | 356.75 | 6124.38 | 4954.02 | -419.71
| 10930 | 90.392 | 356.75 | 6123.69 | 5053.85 | -425.38
| 11030 | 90.392 | 356.75 | 6123.01 | 5153.69 | -431.05
| 11130 | 90.392 | 356.75 | 6122.33 | 5253.53 | -436.72
| 11230 | 90.392 | 356.75 | 6121.64 | 5353.36 | -442.38
| 11330 | 90.392 | 356.75 | 6120.96 | 5453.2 | -448.05
| 11430 | 90.392 | 356.75 | 6120.28 | 5553.04 | -453.72
| 11530 | 90.392 | 356.75 | 6119.59 | 5652.87 | -459.39
| 11630 | 90.392 | 356.75 | 6118.91 | 5752.71 | -465.06
| 11730 | 90.392 | 356.75 | 6118.22 | 5852.55 | -470.73
| 11830 | 90.392 | 356.75 | 6117.54 | 5952.38 | -476.4
| 11844.66 | 90.392 | 356.75 | 6117.44 | 5967.02 | -477.23
| 11844.99 | 90.392 | 356.747 | 6117.44 | 5967.35 | -477.25
| 11930 | 90.392 | 356.747 | 6116.86 | 6052.22 | -482.07
| 12030 | 90.392 | 356.747 | 6116.17 | 6152.06 | -487.74
| 12130 | 90.392 | 356.747 | 6115.49 | 6251.89 | -493.42
| 12230 | 90.392 | 356.747 | 6114.8 | 6351.73 | -499.09
| 12330 | 90.392 | 356.747 | 6114.12 | 6451.57 | -504.77
| 12430 | 90.392 | 356.747 | 6113.43 | 6551.4 | -510.44
| 12530 | 90.392 | 356.747 | 6112.75 | 6651.24 | -516.11
| 12630 | 90.392 | 356.747 | 6112.06 | 6751.08 | -521.79
| 12730 | 90.392 | 356.747 | 6111.38 | 6850.91 | -527.46
| 12830 | 90.392 | 356.747 | 6110.69 | 6950.75 | -533.14
| 12930 | 90.392 | 356.747 | 6110.01 | 7050.59 | -538.81
| 13030 | 90.392 | 356.747 | 6109.32 | 7150.42 | -544.48
| 13130 | 90.392 | 356.747 | 6108.64 | 7250.26 | -550.16
| 13230 | 90.392 | 356.747 | 6107.95 | 7350.1 | -555.83
| 13330 | 90.392 | 356.747 | 6107.27 | 7449.93 | -561.51
| 13430 | 90.392 | 356.747 | 6106.58 | 7549.77 | -567.18
| 13530 | 90.392 | 356.747 | 6105.9 | 7649.61 | -572.86
| 13630 | 90.392 | 356.747 | 6105.21 | 7749.44 | -578.53
| 13730 | 90.392 | 356.747 | 6104.53 | 7849.28 | -584.2
| 13806.85 | 90.392 | 356.747 | 6104 | 7926 | -588.56
| 13830 | 90.392 | 356.747 | 6103.84 | 7949.11 | -589.88
| 13930 | 90.392 | 356.747 | 6103.16 | 8048.95 | -595.55
| 14030 | 90.392 | 356.747 | 6102.47 | 8148.79 | -601.23
| 14130 | 90.392 | 356.747 | 6101.79 | 8248.62 | -606.9
| 14230 | 90.392 | 356.747 | 6101.1 | 8348.46 | -612.57
| 14330 | 90.392 | 356.747 | 6100.42 | 8448.3 | -618.25
| 14430 | 90.392 | 356.747 | 6099.73 | 8548.13 | -623.92
| 14530 | 90.392 | 356.747 | 6099.05 | 8647.97 | -629.6
| 14630 | 90.392 | 356.747 | 6098.36 | 8747.81 | -635.27
| 14730 | 90.392 | 356.747 | 6097.68 | 8847.64 | -640.95
| 14830 | 90.392 | 356.747 | 6096.99 | 8947.48 | -646.62
| 14930 | 90.392 | 356.747 | 6096.31 | 9047.32 | -652.29
| 15030 | 90.392 | 356.747 | 6095.62 | 9147.15 | -657.97
| 15130 | 90.392 | 356.747 | 6094.94 | 9246.99 | -663.64
| 15230 | 90.392 | 356.747 | 6094.25 | 9346.83 | -669.32
| 15330 | 90.392 | 356.747 | 6093.57 | 9446.66 | -674.99
| 15430 | 90.392 | 356.747 | 6092.88 | 9546.5 | -680.67
| 15530 | 90.392 | 356.747 | 6092.2 | 9646.34 | -686.34
| 15630 | 90.392 | 356.747 | 6091.51 | 9746.17 | -692.01
| 15730 | 90.392 | 356.747 | 6090.83 | 9846.01 | -697.69
| 15830 | 90.392 | 356.747 | 6090.14 | 9945.85 | -703.36
| 15875.62 | 90.392 | 356.747 | 6089.83 | 9991.39 | -705.95
| 15877.41 | 90.392 | 356.729 | 6089.82 | 9993.18 | -706.05
| 15930 | 90.392 | 356.729 | 6089.46 | 10045.68 | -709.05
| 16030 | 90.392 | 356.729 | 6088.77 | 10145.52 | -714.76
| 16130 | 90.392 | 356.729 | 6088.09 | 10245.35 | -720.46
| 16230 | 90.392 | 356.729 | 6087.4 | 10345.19 | -726.17
| 16330 | 90.392 | 356.729 | 6086.72 | 10445.02 | -731.87
| 16430 | 90.392 | 356.729 | 6086.03 | 10544.86 | -737.58
| 16530 | 90.392 | 356.729 | 6085.35 | 10644.69 | -743.28
| 16630 | 90.392 | 356.729 | 6084.66 | 10744.52 | -748.99
| 16730 | 90.392 | 356.729 | 6083.98 | 10844.36 | -754.7
| 16830 | 90.392 | 356.729 | 6083.29 | 10944.19 | -760.4
| 16930 | 90.392 | 356.729 | 6082.61 | 11044.03 | -766.11
| 17019.11 | 90.392 | 356.729 | 6082 | 11132.99 | -771.19

## Lookup (hidden)
North Reference | RetunValue | Grid Type | ReturnValue | Deviation Indicator | ReturnValue
| 2 |  | 0 |  | 4
True |  | SPCS-Colorado Central-NAD27 |  | Directional
Grid |  | SPCS-Colorado Central-NAD83 |  | High Angle
|  | SPCS-Colorado North-NAD27 |  | Horizontal
SPCS-Colorado North-NAD83
SPCS-Colorado South-NAD27
SPCS-Colorado South-NAD83
UTM-Zone 12 NAD27
UTM-Zone 12 NAD83
UTM-Zone 13 NAD27
UTM-Zone 13 NAD83