## Data
Header Information | measured depth (ft) | inclination (°) | azimuth (°) | true vertical depth (ft) | northing +N/-S (ft) | easting +E/-W (ft)
Operator Name | 0 | 0 | 269.028 | 0 | 0 | 0
NOBLE ENERGY | 30 | 0 | 269.028 | 30 | 0 | 0
Operator Number | 130 | 0 | 269.028 | 130 | 0 | 0
100322 | 230 | 0 | 269.028 | 230 | 0 | 0
Well Name and Number | 330 | 0 | 269.028 | 330 | 0 | 0
SCARECROW FEDERAL LG04-775 | 426 | 0 | 269.028 | 426 | 0 | 0
API Number (if available) | 430 | 0 | 269.028 | 430 | 0 | 0
| 530 | 0 | 269.028 | 530 | 0 | 0
Location: QQ SEC TWP RGE | 630 | 0 | 269.028 | 630 | 0 | 0
NENW Sec 9 T8N-R59W | 700 | 0 | 269.028 | 700 | 0 | 0
Citing Type: Planned or Actual | 730 | 0.6 | 269.028 | 730 | 0 | -0.16
Planned | 830 | 2.6 | 269.028 | 829.96 | -0.05 | -2.95
Deviation Indicator | 861.08 | 3.222 | 269.028 | 861 | -0.08 | -4.53
Horizontal | 930 | 4.6 | 269.028 | 929.75 | -0.16 | -9.23
North Reference | 1030 | 6.6 | 269.028 | 1029.27 | -0.32 | -18.98
True | 1130 | 8.6 | 269.028 | 1128.39 | -0.55 | -32.21
Grid Type | 1137.28 | 8.746 | 269.028 | 1135.59 | -0.56 | -33.3
#VALUE! | 1230 | 8.746 | 269.028 | 1227.23 | -0.8 | -47.4
| 1330 | 8.746 | 269.028 | 1326.06 | -1.06 | -62.6
| 1430 | 8.746 | 269.028 | 1424.9 | -1.32 | -77.8
| 1458.43 | 8.746 | 269.028 | 1453 | -1.39 | -82.13
| 1530 | 8.746 | 269.028 | 1523.74 | -1.58 | -93.01
| 1630 | 8.746 | 269.028 | 1622.58 | -1.84 | -108.21
| 1730 | 8.746 | 269.028 | 1721.41 | -2.09 | -123.41
| 1830 | 8.746 | 269.028 | 1820.25 | -2.35 | -138.62
| 1930 | 8.746 | 269.028 | 1919.09 | -2.61 | -153.82
| 2030 | 8.746 | 269.028 | 2017.92 | -2.87 | -169.02
| 2130 | 8.746 | 269.028 | 2116.76 | -3.12 | -184.22
| 2230 | 8.746 | 269.028 | 2215.6 | -3.38 | -199.43
| 2330 | 8.746 | 269.028 | 2314.44 | -3.64 | -214.63
| 2430 | 8.746 | 269.028 | 2413.27 | -3.9 | -229.83
| 2456.03 | 8.746 | 269.028 | 2439 | -3.97 | -233.79
| 2530 | 8.746 | 269.028 | 2512.11 | -4.16 | -245.03
| 2630 | 8.746 | 269.028 | 2610.95 | -4.41 | -260.24
| 2730 | 8.746 | 269.028 | 2709.79 | -4.67 | -275.44
| 2830 | 8.746 | 269.028 | 2808.62 | -4.93 | -290.64
| 2930 | 8.746 | 269.028 | 2907.46 | -5.19 | -305.84
| 3002.38 | 8.746 | 269.028 | 2979 | -5.37 | -316.85
| 3030 | 8.746 | 269.028 | 3006.3 | -5.45 | -321.05
| 3130 | 8.746 | 269.028 | 3105.13 | -5.7 | -336.25
| 3230 | 8.746 | 269.028 | 3203.97 | -5.96 | -351.45
| 3330 | 8.746 | 269.028 | 3302.81 | -6.22 | -366.65
| 3350.43 | 8.746 | 269.028 | 3323 | -6.27 | -369.76
| 3430 | 8.746 | 269.028 | 3401.65 | -6.48 | -381.86
| 3530 | 8.746 | 269.028 | 3500.48 | -6.73 | -397.06
| 3630 | 8.746 | 269.028 | 3599.32 | -6.99 | -412.26
| 3730 | 8.746 | 269.028 | 3698.16 | -7.25 | -427.47
| 3830 | 8.746 | 269.028 | 3797 | -7.51 | -442.67
| 3930 | 8.746 | 269.028 | 3895.83 | -7.77 | -457.87
| 4030 | 8.746 | 269.028 | 3994.67 | -8.02 | -473.07
| 4045.51 | 8.746 | 269.028 | 4010 | -8.06 | -475.43
| 4130 | 8.746 | 269.028 | 4093.51 | -8.28 | -488.28
| 4230 | 8.746 | 269.028 | 4192.35 | -8.54 | -503.48
| 4330 | 8.746 | 269.028 | 4291.18 | -8.8 | -518.68
| 4430 | 8.746 | 269.028 | 4390.02 | -9.06 | -533.88
| 4530 | 8.746 | 269.028 | 4488.86 | -9.31 | -549.09
| 4577.7 | 8.746 | 269.028 | 4536 | -9.44 | -556.34
| 4630 | 8.746 | 269.028 | 4587.69 | -9.57 | -564.29
| 4730 | 8.746 | 269.028 | 4686.53 | -9.83 | -579.49
| 4830 | 8.746 | 269.028 | 4785.37 | -10.09 | -594.69
| 4930 | 8.746 | 269.028 | 4884.21 | -10.34 | -609.9
| 5030 | 8.746 | 269.028 | 4983.04 | -10.6 | -625.1
| 5130 | 8.746 | 269.028 | 5081.88 | -10.86 | -640.3
| 5230 | 8.746 | 269.028 | 5180.72 | -11.12 | -655.5
| 5330 | 8.746 | 269.028 | 5279.56 | -11.38 | -670.71
| 5399.25 | 8.746 | 269.028 | 5348 | -11.55 | -681.23
| 5430 | 8.746 | 269.028 | 5378.39 | -11.63 | -685.91
| 5530 | 8.746 | 269.028 | 5477.23 | -11.89 | -701.11
| 5564.07 | 8.746 | 269.028 | 5510.9 | -11.98 | -706.29
| 5564.07 | 8.746 | 269.031 | 5510.9 | -11.98 | -706.29
| 5630 | 10.511 | 303.549 | 5575.96 | -8.74 | -716.32
| 5730 | 17.187 | 329.732 | 5673.08 | 9.1 | -731.4
| 5830 | 25.318 | 340.581 | 5766.24 | 42.09 | -745.99
| 5930 | 33.871 | 346.308 | 5853.13 | 89.43 | -759.72
| 6030 | 42.592 | 349.923 | 5931.62 | 149.95 | -772.27
| 6031.88 | 42.757 | 349.979 | 5933 | 151.2 | -772.49
| 6048.42 | 44.209 | 350.457 | 5945 | 162.42 | -774.42
| 6085.75 | 47.492 | 351.451 | 5971 | 188.87 | -778.63
| 6127.18 | 51.145 | 352.437 | 5998 | 219.97 | -783.02
| 6130 | 51.394 | 352.501 | 5999.76 | 222.15 | -783.31
| 6230 | 60.24 | 354.51 | 6055.9 | 304.26 | -792.58
| 6257.42 | 62.671 | 354.996 | 6069 | 328.25 | -794.78
| 6330 | 69.111 | 356.19 | 6098.63 | 394.27 | -799.85
| 6342.58 | 70.228 | 356.386 | 6103 | 406.04 | -800.62
| 6361.52 | 71.911 | 356.676 | 6109.15 | 423.92 | -801.7
| 6430 | 77.997 | 357.682 | 6126.91 | 489.94 | -804.94
| 6530 | 86.89 | 359.077 | 6140.05 | 588.93 | -807.73
| 6564.96 | 90 | 359.556 | 6141 | 623.87 | -808.15
| 6630 | 90 | 359.556 | 6141 | 688.91 | -808.65
| 6730 | 90 | 359.556 | 6141 | 788.91 | -809.43
| 6830 | 90 | 359.556 | 6141 | 888.9 | -810.2
| 6930 | 90 | 359.556 | 6141 | 988.9 | -810.98
| 7030 | 90 | 359.556 | 6141 | 1088.9 | -811.75
| 7130 | 90 | 359.556 | 6141 | 1188.89 | -812.53
| 7230 | 90 | 359.556 | 6141 | 1288.89 | -813.3
| 7330 | 90 | 359.556 | 6141 | 1388.89 | -814.08
| 7430 | 90 | 359.556 | 6141 | 1488.89 | -814.85
| 7530 | 90 | 359.556 | 6141 | 1588.88 | -815.63
| 7630 | 90 | 359.556 | 6141 | 1688.88 | -816.4
| 7730 | 90 | 359.556 | 6141 | 1788.88 | -817.17
| 7830 | 90 | 359.556 | 6141 | 1888.87 | -817.95
| 7930 | 90 | 359.556 | 6141 | 1988.87 | -818.72
| 8030 | 90 | 359.556 | 6141 | 2088.87 | -819.5
| 8130 | 90 | 359.556 | 6141 | 2188.86 | -820.27
| 8230 | 90 | 359.556 | 6141 | 2288.86 | -821.05
| 8330 | 90 | 359.556 | 6141 | 2388.86 | -821.82
| 8430 | 90 | 359.556 | 6141 | 2488.86 | -822.6
| 8530 | 90 | 359.556 | 6141 | 2588.85 | -823.37
| 8630 | 90 | 359.556 | 6141 | 2688.85 | -824.15
| 8730 | 90 | 359.556 | 6141 | 2788.85 | -824.92
| 8830 | 90 | 359.556 | 6141 | 2888.84 | -825.7
| 8930 | 90 | 359.556 | 6141 | 2988.84 | -826.47
| 9030 | 90 | 359.556 | 6141 | 3088.84 | -827.25
| 9036.68 | 90 | 359.556 | 6141 | 3095.52 | -827.3
| 9041.78 | 90 | 359.505 | 6141 | 3100.62 | -827.34
| 9095.67 | 90 | 359.505 | 6141 | 3154.51 | -827.81
| 9112.36 | 90.33 | 359.552 | 6140.95 | 3171.2 | -827.94
| 9130 | 90.33 | 359.552 | 6140.85 | 3188.83 | -828.08
| 9230 | 90.33 | 359.552 | 6140.27 | 3288.83 | -828.86
| 9330 | 90.33 | 359.552 | 6139.7 | 3388.82 | -829.64
| 9430 | 90.33 | 359.552 | 6139.12 | 3488.82 | -830.42
| 9530 | 90.33 | 359.552 | 6138.54 | 3588.81 | -831.21
| 9630 | 90.33 | 359.552 | 6137.97 | 3688.81 | -831.99
| 9730 | 90.33 | 359.552 | 6137.39 | 3788.81 | -832.77
| 9830 | 90.33 | 359.552 | 6136.81 | 3888.8 | -833.55
| 9930 | 90.33 | 359.552 | 6136.24 | 3988.8 | -834.33
| 10030 | 90.33 | 359.552 | 6135.66 | 4088.79 | -835.11
| 10130 | 90.33 | 359.552 | 6135.08 | 4188.79 | -835.89
| 10230 | 90.33 | 359.552 | 6134.51 | 4288.78 | -836.68
| 10330 | 90.33 | 359.552 | 6133.93 | 4388.78 | -837.46
| 10430 | 90.33 | 359.552 | 6133.35 | 4488.77 | -838.24
| 10530 | 90.33 | 359.552 | 6132.78 | 4588.77 | -839.02
| 10630 | 90.33 | 359.552 | 6132.2 | 4688.76 | -839.8
| 10730 | 90.33 | 359.552 | 6131.62 | 4788.76 | -840.58
| 10830 | 90.33 | 359.552 | 6131.05 | 4888.75 | -841.36
| 10930 | 90.33 | 359.552 | 6130.47 | 4988.75 | -842.14
| 11030 | 90.33 | 359.552 | 6129.89 | 5088.74 | -842.93
| 11130 | 90.33 | 359.552 | 6129.31 | 5188.74 | -843.71
| 11230 | 90.33 | 359.552 | 6128.74 | 5288.73 | -844.49
| 11330 | 90.33 | 359.552 | 6128.16 | 5388.73 | -845.27
| 11399.58 | 90.33 | 359.552 | 6127.76 | 5458.31 | -845.81
| 11430 | 90.33 | 358.944 | 6127.58 | 5488.72 | -846.21
| 11530 | 90.33 | 356.944 | 6127.01 | 5588.65 | -849.8
| 11547.36 | 90.33 | 356.597 | 6126.91 | 5605.98 | -850.78
| 11630 | 90.33 | 356.597 | 6126.43 | 5688.48 | -855.68
| 11730 | 90.33 | 356.597 | 6125.86 | 5788.3 | -861.62
| 11830 | 90.33 | 356.597 | 6125.28 | 5888.12 | -867.56
| 11899.73 | 90.33 | 356.597 | 6124.88 | 5957.73 | -871.7
| 11930 | 90.33 | 356.294 | 6124.71 | 5987.94 | -873.57
| 12030 | 90.33 | 355.294 | 6124.13 | 6087.67 | -880.91
| 12130 | 90.33 | 354.294 | 6123.55 | 6187.25 | -889.98
| 12158.89 | 90.33 | 354.005 | 6123.39 | 6215.99 | -892.92
| 12230 | 90.33 | 354.005 | 6122.98 | 6286.71 | -900.35
| 12330 | 90.33 | 354.005 | 6122.4 | 6386.16 | -910.8
| 12430 | 90.33 | 354.005 | 6121.83 | 6485.61 | -921.24
| 12530 | 90.33 | 354.005 | 6121.25 | 6585.06 | -931.68
| 12630 | 90.33 | 354.005 | 6120.67 | 6684.52 | -942.13
| 12730 | 90.33 | 354.005 | 6120.1 | 6783.97 | -952.57
| 12830 | 90.33 | 354.005 | 6119.52 | 6883.42 | -963.01
| 12930 | 90.33 | 354.005 | 6118.95 | 6982.87 | -973.46
| 13030 | 90.33 | 354.005 | 6118.37 | 7082.32 | -983.9
| 13130 | 90.33 | 354.005 | 6117.79 | 7181.77 | -994.34
| 13230 | 90.33 | 354.005 | 6117.22 | 7281.22 | -1004.79
| 13330 | 90.33 | 354.005 | 6116.64 | 7380.68 | -1015.23
| 13430 | 90.33 | 354.005 | 6116.07 | 7480.13 | -1025.68
| 13530 | 90.33 | 354.005 | 6115.49 | 7579.58 | -1036.12
| 13630 | 90.33 | 354.005 | 6114.91 | 7679.03 | -1046.56
| 13730 | 90.33 | 354.005 | 6114.34 | 7778.48 | -1057.01
| 13830 | 90.33 | 354.005 | 6113.76 | 7877.93 | -1067.45
| 13930 | 90.33 | 354.005 | 6113.19 | 7977.39 | -1077.89
| 14030 | 90.33 | 354.005 | 6112.61 | 8076.84 | -1088.34
| 14130 | 90.33 | 354.005 | 6112.04 | 8176.29 | -1098.78
| 14230 | 90.33 | 354.005 | 6111.46 | 8275.74 | -1109.23
| 14330 | 90.33 | 354.005 | 6110.88 | 8375.19 | -1119.67
| 14430 | 90.33 | 354.005 | 6110.31 | 8474.64 | -1130.11
| 14530 | 90.33 | 354.005 | 6109.73 | 8574.09 | -1140.56
| 14630 | 90.33 | 354.005 | 6109.16 | 8673.55 | -1151
| 14730 | 90.33 | 354.005 | 6108.58 | 8773 | -1161.44
| 14830 | 90.33 | 354.005 | 6108 | 8872.45 | -1171.89
| 14930 | 90.33 | 354.005 | 6107.43 | 8971.9 | -1182.33
| 15030 | 90.33 | 354.005 | 6106.85 | 9071.35 | -1192.78
| 15130 | 90.33 | 354.005 | 6106.28 | 9170.8 | -1203.22
| 15230 | 90.33 | 354.005 | 6105.7 | 9270.25 | -1213.66
| 15330 | 90.33 | 354.005 | 6105.12 | 9369.71 | -1224.11
| 15430 | 90.33 | 354.005 | 6104.55 | 9469.16 | -1234.55
| 15530 | 90.33 | 354.005 | 6103.97 | 9568.61 | -1244.99
| 15630 | 90.33 | 354.005 | 6103.4 | 9668.06 | -1255.44
| 15698.75 | 90.33 | 354.005 | 6103 | 9736.44 | -1262.62
| 15730 | 90.33 | 354.005 | 6102.82 | 9767.51 | -1265.88
| 15830 | 90.33 | 354.005 | 6102.24 | 9866.96 | -1276.33
| 15930 | 90.33 | 354.005 | 6101.67 | 9966.41 | -1286.77
| 15941.83 | 90.33 | 354.005 | 6101.6 | 9978.18 | -1288
| 15948.44 | 90.33 | 354.071 | 6101.56 | 9984.75 | -1288.69
| 16030 | 90.33 | 354.071 | 6101.09 | 10065.88 | -1297.12
| 16130 | 90.33 | 354.071 | 6100.52 | 10165.34 | -1307.44
| 16230 | 90.33 | 354.071 | 6099.94 | 10264.8 | -1317.77
| 16330 | 90.33 | 354.071 | 6099.37 | 10364.27 | -1328.1
| 16430 | 90.33 | 354.071 | 6098.79 | 10463.73 | -1338.43
| 16530 | 90.33 | 354.071 | 6098.21 | 10563.19 | -1348.76
| 16630 | 90.33 | 354.071 | 6097.64 | 10662.66 | -1359.09
| 16730 | 90.33 | 354.071 | 6097.06 | 10762.12 | -1369.42
| 16830 | 90.33 | 354.071 | 6096.49 | 10861.58 | -1379.75
| 16930 | 90.33 | 354.071 | 6095.91 | 10961.05 | -1390.08
| 17030 | 90.33 | 354.071 | 6095.34 | 11060.51 | -1400.41
| 17088.32 | 90.33 | 354.071 | 6095 | 11118.52 | -1406.43

## Lookup (hidden)
North Reference | RetunValue | Grid Type | ReturnValue | Deviation Indicator | ReturnValue
| 2 |  | 0 |  | 4
True |  | SPCS-Colorado Central-NAD27 |  | Directional
Grid |  | SPCS-Colorado Central-NAD83 |  | High Angle
|  | SPCS-Colorado North-NAD27 |  | Horizontal
SPCS-Colorado North-NAD83
SPCS-Colorado South-NAD27
SPCS-Colorado South-NAD83
UTM-Zone 12 NAD27
UTM-Zone 12 NAD83
UTM-Zone 13 NAD27
UTM-Zone 13 NAD83