## Data
Header Information | measured depth (ft) | inclination (°) | azimuth (°) | true vertical depth (ft) | northing +N/-S (ft) | easting +E/-W (ft)
Operator Name | 0 | 0 | 271.798 | 0 | 0 | 0
Noble Energy Inc | 30 | 0 | 271.798 | 30 | 0 | 0
Operator Number | 130 | 0 | 271.798 | 130 | 0 | 0
100322 | 230 | 0 | 271.798 | 230 | 0 | 0
Well Name and Number | 330 | 0 | 271.798 | 330 | 0 | 0
SCARECROW FEDERAL LG04-785 | 426 | 0 | 271.798 | 426 | 0 | 0
API Number (if available) | 430 | 0 | 271.798 | 430 | 0 | 0
| 500 | 0 | 271.798 | 500 | 0 | 0
Location: QQ SEC TWP RGE | 530 | 0.6 | 271.798 | 530 | 0 | -0.16
NENW Sec 9 T8N-R59W | 630 | 2.6 | 271.798 | 629.96 | 0.09 | -2.95
Citing Type: Planned or Actual | 730 | 4.6 | 271.798 | 729.75 | 0.29 | -9.22
Planned | 830 | 6.6 | 271.798 | 829.27 | 0.6 | -18.98
Deviation Indicator | 861.96 | 7.239 | 271.798 | 861 | 0.72 | -22.83
Horizontal | 930 | 8.6 | 271.798 | 928.39 | 1.01 | -32.19
North Reference | 1030 | 10.6 | 271.798 | 1026.98 | 1.53 | -48.86
True | 1130 | 12.6 | 271.798 | 1124.93 | 2.16 | -68.96
Grid Type | 1230 | 14.6 | 271.798 | 1222.13 | 2.9 | -92.46
#VALUE! | 1272.09 | 15.442 | 271.798 | 1262.78 | 3.24 | -103.36
| 1330 | 15.442 | 271.798 | 1318.6 | 3.73 | -118.78
| 1430 | 15.442 | 271.798 | 1414.99 | 4.56 | -145.39
| 1469.44 | 15.442 | 271.798 | 1453 | 4.89 | -155.88
| 1530 | 15.442 | 271.798 | 1511.38 | 5.4 | -172
| 1630 | 15.442 | 271.798 | 1607.77 | 6.23 | -198.61
| 1730 | 15.442 | 271.798 | 1704.16 | 7.07 | -225.23
| 1830 | 15.442 | 271.798 | 1800.55 | 7.9 | -251.84
| 1930 | 15.442 | 271.798 | 1896.94 | 8.74 | -278.45
| 2030 | 15.442 | 271.798 | 1993.33 | 9.58 | -305.07
| 2130 | 15.442 | 271.798 | 2089.72 | 10.41 | -331.68
| 2230 | 15.442 | 271.798 | 2186.11 | 11.25 | -358.29
| 2330 | 15.442 | 271.798 | 2282.5 | 12.08 | -384.91
| 2430 | 15.442 | 271.798 | 2378.89 | 12.92 | -411.52
| 2492.36 | 15.442 | 271.798 | 2439 | 13.44 | -428.11
| 2530 | 15.442 | 271.798 | 2475.28 | 13.75 | -438.13
| 2630 | 15.442 | 271.798 | 2571.67 | 14.59 | -464.74
| 2730 | 15.442 | 271.798 | 2668.06 | 15.42 | -491.36
| 2830 | 15.442 | 271.798 | 2764.45 | 16.26 | -517.97
| 2930 | 15.442 | 271.798 | 2860.84 | 17.09 | -544.58
| 3030 | 15.442 | 271.798 | 2957.23 | 17.93 | -571.2
| 3052.59 | 15.442 | 271.798 | 2979 | 18.12 | -577.21
| 3130 | 15.442 | 271.798 | 3053.62 | 18.76 | -597.81
| 3230 | 15.442 | 271.798 | 3150.01 | 19.6 | -624.42
| 3330 | 15.442 | 271.798 | 3246.4 | 20.43 | -651.03
| 3409.47 | 15.442 | 271.798 | 3323 | 21.1 | -672.18
| 3430 | 15.442 | 271.798 | 3342.79 | 21.27 | -677.65
| 3530 | 15.442 | 271.798 | 3439.18 | 22.1 | -704.26
| 3630 | 15.442 | 271.798 | 3535.57 | 22.94 | -730.87
| 3730 | 15.442 | 271.798 | 3631.96 | 23.78 | -757.49
| 3830 | 15.442 | 271.798 | 3728.35 | 24.61 | -784.1
| 3930 | 15.442 | 271.798 | 3824.74 | 25.45 | -810.71
| 4030 | 15.442 | 271.798 | 3921.13 | 26.28 | -837.33
| 4122.2 | 15.442 | 271.798 | 4010 | 27.05 | -861.86
| 4130 | 15.442 | 271.798 | 4017.52 | 27.12 | -863.94
| 4230 | 15.442 | 271.798 | 4113.91 | 27.95 | -890.55
| 4330 | 15.442 | 271.798 | 4210.3 | 28.79 | -917.16
| 4430 | 15.442 | 271.798 | 4306.69 | 29.62 | -943.78
| 4530 | 15.442 | 271.798 | 4403.08 | 30.46 | -970.39
| 4630 | 15.442 | 271.798 | 4499.47 | 31.29 | -997
| 4667.9 | 15.442 | 271.798 | 4536 | 31.61 | -1007.09
| 4730 | 15.442 | 271.798 | 4595.86 | 32.13 | -1023.62
| 4830 | 15.442 | 271.798 | 4692.25 | 32.96 | -1050.23
| 4930 | 15.442 | 271.798 | 4788.64 | 33.8 | -1076.84
| 5030 | 15.442 | 271.798 | 4885.03 | 34.63 | -1103.46
| 5130 | 15.442 | 271.798 | 4981.42 | 35.47 | -1130.07
| 5230 | 15.442 | 271.798 | 5077.81 | 36.3 | -1156.68
| 5330 | 15.442 | 271.798 | 5174.2 | 37.14 | -1183.29
| 5430 | 15.442 | 271.798 | 5270.59 | 37.98 | -1209.91
| 5510.31 | 15.442 | 271.798 | 5348 | 38.65 | -1231.28
| 5530 | 15.442 | 271.798 | 5366.98 | 38.81 | -1236.52
| 5630 | 15.442 | 271.798 | 5463.37 | 39.65 | -1263.13
| 5730 | 15.442 | 271.798 | 5559.76 | 40.48 | -1289.75
| 5745.15 | 15.442 | 271.798 | 5574.36 | 40.61 | -1293.78
| 5745.15 | 15.442 | 271.798 | 5574.37 | 40.61 | -1293.78
| 5830 | 17.747 | 300.739 | 5655.81 | 47.58 | -1316.22
| 5930 | 24.196 | 322.453 | 5749.28 | 71.68 | -1341.88
| 6030 | 32.416 | 334.598 | 5837.32 | 112.25 | -1365.93
| 6130 | 41.362 | 342.095 | 5917.26 | 168.04 | -1387.64
| 6151.3 | 43.319 | 343.345 | 5933 | 181.74 | -1391.89
| 6168.01 | 44.862 | 344.264 | 5945 | 192.9 | -1395.14
| 6205.87 | 48.385 | 346.174 | 5971 | 219.51 | -1402.14
| 6230 | 50.645 | 347.285 | 5986.67 | 237.37 | -1406.35
| 6248.21 | 52.358 | 348.077 | 5998 | 251.29 | -1409.39
| 6330 | 60.104 | 351.239 | 6043.44 | 318.13 | -1421.5
| 6385.88 | 65.436 | 353.123 | 6069 | 367.34 | -1428.24
| 6430 | 69.661 | 354.499 | 6085.85 | 407.87 | -1432.63
| 6437.21 | 70.352 | 354.716 | 6088.31 | 414.61 | -1433.26
| 6486.7 | 75.105 | 356.162 | 6103 | 461.7 | -1437.01
| 6530 | 79.27 | 357.375 | 6112.6 | 503.85 | -1439.39
| 6630 | 88.905 | 0.072 | 6122.89 | 603.17 | -1441.58
| 6641.36 | 90 | 0.374 | 6123 | 614.53 | -1441.54
| 6730 | 90 | 0.374 | 6123 | 703.17 | -1440.96
| 6830 | 90 | 0.374 | 6123 | 803.16 | -1440.31
| 6930 | 90 | 0.374 | 6123 | 903.16 | -1439.65
| 7030 | 90 | 0.374 | 6123 | 1003.16 | -1439
| 7130 | 90 | 0.374 | 6123 | 1103.16 | -1438.35
| 7230 | 90 | 0.374 | 6123 | 1203.16 | -1437.7
| 7330 | 90 | 0.374 | 6123 | 1303.15 | -1437.04
| 7430 | 90 | 0.374 | 6123 | 1403.15 | -1436.39
| 7530 | 90 | 0.374 | 6123 | 1503.15 | -1435.74
| 7630 | 90 | 0.374 | 6123 | 1603.15 | -1435.08
| 7730 | 90 | 0.374 | 6123 | 1703.14 | -1434.43
| 7830 | 90 | 0.374 | 6123 | 1803.14 | -1433.78
| 7930 | 90 | 0.374 | 6123 | 1903.14 | -1433.13
| 8030 | 90 | 0.374 | 6123 | 2003.14 | -1432.47
| 8130 | 90 | 0.374 | 6123 | 2103.14 | -1431.82
| 8230 | 90 | 0.374 | 6123 | 2203.13 | -1431.17
| 8330 | 90 | 0.374 | 6123 | 2303.13 | -1430.51
| 8430 | 90 | 0.374 | 6123 | 2403.13 | -1429.86
| 8530 | 90 | 0.374 | 6123 | 2503.13 | -1429.21
| 8630 | 90 | 0.374 | 6123 | 2603.13 | -1428.56
| 8730 | 90 | 0.374 | 6123 | 2703.12 | -1427.9
| 8830 | 90 | 0.374 | 6123 | 2803.12 | -1427.25
| 8930 | 90 | 0.374 | 6123 | 2903.12 | -1426.6
| 9030 | 90 | 0.374 | 6123 | 3003.12 | -1425.94
| 9113.3 | 90 | 0.374 | 6123 | 3086.42 | -1425.4
| 9113.59 | 90 | 0.38 | 6123 | 3086.71 | -1425.4
| 9130 | 90 | 0.38 | 6123 | 3103.11 | -1425.29
| 9230 | 90 | 0.38 | 6123 | 3203.11 | -1424.63
| 9330 | 90 | 0.38 | 6123 | 3303.11 | -1423.96
| 9430 | 90 | 0.38 | 6123 | 3403.11 | -1423.3
| 9530 | 90 | 0.38 | 6123 | 3503.11 | -1422.64
| 9630 | 90 | 0.38 | 6123 | 3603.1 | -1421.98
| 9730 | 90 | 0.38 | 6123 | 3703.1 | -1421.31
| 9830 | 90 | 0.38 | 6123 | 3803.1 | -1420.65
| 9930 | 90 | 0.38 | 6123 | 3903.1 | -1419.99
| 10030 | 90 | 0.38 | 6123 | 4003.09 | -1419.32
| 10130 | 90 | 0.38 | 6123 | 4103.09 | -1418.66
| 10230 | 90 | 0.38 | 6123 | 4203.09 | -1418
| 10330 | 90 | 0.38 | 6123 | 4303.09 | -1417.34
| 10430 | 90 | 0.38 | 6123 | 4403.09 | -1416.67
| 10530 | 90 | 0.38 | 6123 | 4503.08 | -1416.01
| 10630 | 90 | 0.38 | 6123 | 4603.08 | -1415.35
| 10730 | 90 | 0.38 | 6123 | 4703.08 | -1414.68
| 10830 | 90 | 0.38 | 6123 | 4803.08 | -1414.02
| 10930 | 90 | 0.38 | 6123 | 4903.08 | -1413.36
| 11030 | 90 | 0.38 | 6123 | 5003.07 | -1412.7
| 11130 | 90 | 0.38 | 6123 | 5103.07 | -1412.03
| 11230 | 90 | 0.38 | 6123 | 5203.07 | -1411.37
| 11330 | 90 | 0.38 | 6123 | 5303.07 | -1410.71
| 11430 | 90 | 0.38 | 6123 | 5403.06 | -1410.04
| 11530 | 90 | 0.38 | 6123 | 5503.06 | -1409.38
| 11630 | 90 | 0.38 | 6123 | 5603.06 | -1408.72
| 11730 | 90 | 0.38 | 6123 | 5703.06 | -1408.06
| 11830 | 90 | 0.38 | 6123 | 5803.06 | -1407.39
| 11930 | 90 | 0.38 | 6123 | 5903.05 | -1406.73
| 11972.65 | 90 | 0.38 | 6123 | 5945.7 | -1406.45
| 12030 | 90 | 359.233 | 6123 | 6003.05 | -1406.64
| 12130 | 90 | 357.233 | 6123 | 6103 | -1409.72
| 12230 | 90 | 355.233 | 6123 | 6202.78 | -1416.29
| 12330 | 90 | 353.233 | 6123 | 6302.27 | -1426.34
| 12430 | 90 | 351.233 | 6123 | 6401.34 | -1439.86
| 12530 | 90 | 349.233 | 6123 | 6499.89 | -1456.82
| 12530.94 | 90 | 349.214 | 6123 | 6500.81 | -1457
| 12630 | 90 | 349.214 | 6123 | 6598.12 | -1475.54
| 12730 | 90 | 349.214 | 6123 | 6696.36 | -1494.25
| 12830 | 90 | 349.214 | 6123 | 6794.59 | -1512.96
| 12930 | 90 | 349.214 | 6123 | 6892.82 | -1531.68
| 13030 | 90 | 349.214 | 6123 | 6991.06 | -1550.39
| 13130 | 90 | 349.214 | 6123 | 7089.29 | -1569.11
| 13230 | 90 | 349.214 | 6123 | 7187.52 | -1587.82
| 13330 | 90 | 349.214 | 6123 | 7285.76 | -1606.53
| 13430 | 90 | 349.214 | 6123 | 7383.99 | -1625.25
| 13530 | 90 | 349.214 | 6123 | 7482.22 | -1643.96
| 13630 | 90 | 349.214 | 6123 | 7580.45 | -1662.68
| 13730 | 90 | 349.214 | 6123 | 7678.69 | -1681.39
| 13830 | 90 | 349.214 | 6123 | 7776.92 | -1700.11
| 13930 | 90 | 349.214 | 6123 | 7875.15 | -1718.82
| 14030 | 90 | 349.214 | 6123 | 7973.39 | -1737.53
| 14130 | 90 | 349.214 | 6123 | 8071.62 | -1756.25
| 14230 | 90 | 349.214 | 6123 | 8169.85 | -1774.96
| 14330 | 90 | 349.214 | 6123 | 8268.09 | -1793.68
| 14430 | 90 | 349.214 | 6123 | 8366.32 | -1812.39
| 14530 | 90 | 349.214 | 6123 | 8464.55 | -1831.11
| 14630 | 90 | 349.214 | 6123 | 8562.79 | -1849.82
| 14730 | 90 | 349.214 | 6123 | 8661.02 | -1868.53
| 14830 | 90 | 349.214 | 6123 | 8759.25 | -1887.25
| 14930 | 90 | 349.214 | 6123 | 8857.49 | -1905.96
| 15030 | 90 | 349.214 | 6123 | 8955.72 | -1924.68
| 15130 | 90 | 349.214 | 6123 | 9053.95 | -1943.39
| 15165.32 | 90 | 349.214 | 6123 | 9088.65 | -1950
| 15230 | 90 | 350.508 | 6123 | 9152.32 | -1961.39
| 15330 | 90 | 352.508 | 6123 | 9251.22 | -1976.15
| 15430 | 90 | 354.508 | 6123 | 9350.57 | -1987.46
| 15530 | 90 | 356.508 | 6123 | 9450.26 | -1995.29
| 15598.8 | 90 | 357.884 | 6123 | 9518.98 | -1998.66
| 15630 | 90 | 357.884 | 6123 | 9550.15 | -1999.81
| 15730 | 90 | 357.884 | 6123 | 9650.09 | -2003.5
| 15830 | 90 | 357.884 | 6123 | 9750.02 | -2007.2
| 15930 | 90 | 357.884 | 6123 | 9849.95 | -2010.89
| 16030 | 90 | 357.884 | 6123 | 9949.88 | -2014.58
| 16041.92 | 90 | 357.884 | 6123 | 9961.79 | -2015.02
| 16080.89 | 90 | 358.663 | 6123 | 10000.74 | -2016.2
| 16130 | 90 | 358.663 | 6123 | 10049.84 | -2017.34
| 16230 | 90 | 358.663 | 6123 | 10149.81 | -2019.68
| 16330 | 90 | 358.663 | 6123 | 10249.79 | -2022.01
| 16430 | 90 | 358.663 | 6123 | 10349.76 | -2024.34
| 16530 | 90 | 358.663 | 6123 | 10449.73 | -2026.68
| 16630 | 90 | 358.663 | 6123 | 10549.7 | -2029.01
| 16730 | 90 | 358.663 | 6123 | 10649.68 | -2031.34
| 16830 | 90 | 358.663 | 6123 | 10749.65 | -2033.68
| 16930 | 90 | 358.663 | 6123 | 10849.62 | -2036.01
| 17030 | 90 | 358.663 | 6123 | 10949.6 | -2038.34
| 17130 | 90 | 358.663 | 6123 | 11049.57 | -2040.68
| 17184.5 | 90 | 358.663 | 6123 | 11104.05 | -2041.95

## Lookup (hidden)
North Reference | RetunValue | Grid Type | ReturnValue | Deviation Indicator | ReturnValue
| 2 |  | 0 |  | 4
True |  | SPCS-Colorado Central-NAD27 |  | Directional
Grid |  | SPCS-Colorado Central-NAD83 |  | High Angle
|  | SPCS-Colorado North-NAD27 |  | Horizontal
SPCS-Colorado North-NAD83
SPCS-Colorado South-NAD27
SPCS-Colorado South-NAD83
UTM-Zone 12 NAD27
UTM-Zone 12 NAD83
UTM-Zone 13 NAD27
UTM-Zone 13 NAD83