## Data
Header Information | measured depth (ft) | inclination (°) | azimuth (°) | true vertical depth (ft) | northing +N/-S (ft) | easting +E/-W (ft)
Operator Name | 0 | 0 | 0 | 0 | 0 | 0
CRESTONE PEAK RESOURCES OPERATING, LLC | 100 | 0 | 0 | 100 | 0 | 0
Operator Number | 200 | 0 | 0 | 200 | 0 | 0
10633 | 300 | 2 | 343.877 | 299.98 | 1.68 | -0.48
Well Name and Number | 329.8 | 2.596 | 343.877 | 329.75 | 2.82 | -0.82
QUICKSILVER 3-65 16-17-18-13 3BH | 400 | 2.596 | 343.877 | 399.88 | 5.88 | -1.7
API Number (if available) | 500 | 2.596 | 343.877 | 499.78 | 10.23 | -2.96
| 600 | 2.596 | 343.877 | 599.68 | 14.58 | -4.21
Location: QQ SEC TWP RGE | 700 | 2.596 | 343.877 | 699.58 | 18.93 | -5.47
NWSW 15 3S 65W | 800 | 2.596 | 343.877 | 799.47 | 23.28 | -6.73
Citing Type: Planned or Actual | 900 | 2.596 | 343.877 | 899.37 | 27.63 | -7.99
Planned | 1000 | 2.596 | 343.877 | 999.27 | 31.99 | -9.25
Deviation Indicator | 1100 | 2.596 | 343.877 | 1099.17 | 36.34 | -10.5
Horizontal | 1200 | 2.596 | 343.877 | 1199.06 | 40.69 | -11.76
North Reference | 1300 | 2.596 | 343.877 | 1298.96 | 45.04 | -13.02
True | 1400 | 2.596 | 343.877 | 1398.86 | 49.39 | -14.28
Grid Type | 1500 | 2.596 | 343.877 | 1498.75 | 53.74 | -15.54
#VALUE! | 1600 | 2.596 | 343.877 | 1598.65 | 58.09 | -16.79
| 1700 | 2.596 | 343.877 | 1698.55 | 62.44 | -18.05
| 1800 | 2.596 | 343.877 | 1798.45 | 66.79 | -19.31
| 1900 | 2.596 | 343.877 | 1898.34 | 71.15 | -20.57
| 2000 | 2.596 | 343.877 | 1998.24 | 75.5 | -21.82
| 2100 | 2.596 | 343.877 | 2098.14 | 79.85 | -23.08
| 2200 | 2.596 | 343.877 | 2198.04 | 84.2 | -24.34
| 2300 | 2.596 | 343.877 | 2297.93 | 88.55 | -25.6
| 2400 | 2.596 | 343.877 | 2397.83 | 92.9 | -26.86
| 2500 | 2.596 | 343.877 | 2497.73 | 97.25 | -28.11
| 2600 | 2.596 | 343.877 | 2597.63 | 101.6 | -29.37
| 2700 | 2.596 | 343.877 | 2697.52 | 105.95 | -30.63
| 2800 | 2.596 | 343.877 | 2797.42 | 110.31 | -31.89
| 2900 | 2.596 | 343.877 | 2897.32 | 114.66 | -33.14
| 3000 | 2.596 | 343.877 | 2997.22 | 119.01 | -34.4
| 3100 | 2.596 | 343.877 | 3097.11 | 123.36 | -35.66
| 3200 | 2.596 | 343.877 | 3197.01 | 127.71 | -36.92
| 3300 | 2.596 | 343.877 | 3296.91 | 132.06 | -38.18
| 3400 | 2.596 | 343.877 | 3396.8 | 136.41 | -39.43
| 3500 | 2.596 | 343.877 | 3496.7 | 140.76 | -40.69
| 3600 | 2.596 | 343.877 | 3596.6 | 145.11 | -41.95
| 3700 | 2.596 | 343.877 | 3696.5 | 149.47 | -43.21
| 3800 | 2.596 | 343.877 | 3796.39 | 153.82 | -44.46
| 3900 | 2.596 | 343.877 | 3896.29 | 158.17 | -45.72
| 4000 | 2.596 | 343.877 | 3996.19 | 162.52 | -46.98
| 4100 | 2.596 | 343.877 | 4096.09 | 166.87 | -48.24
| 4200 | 2.596 | 343.877 | 4195.98 | 171.22 | -49.5
| 4300 | 2.596 | 343.877 | 4295.88 | 175.57 | -50.75
| 4400 | 2.596 | 343.877 | 4395.78 | 179.92 | -52.01
| 4500 | 2.596 | 343.877 | 4495.68 | 184.27 | -53.27
| 4600 | 2.596 | 343.877 | 4595.57 | 188.62 | -54.53
| 4700 | 2.596 | 343.877 | 4695.47 | 192.98 | -55.78
| 4800 | 2.596 | 343.877 | 4795.37 | 197.33 | -57.04
| 4900 | 2.596 | 343.877 | 4895.27 | 201.68 | -58.3
| 5000 | 2.596 | 343.877 | 4995.16 | 206.03 | -59.56
| 5100 | 2.596 | 343.877 | 5095.06 | 210.38 | -60.82
| 5200 | 2.596 | 343.877 | 5194.96 | 214.73 | -62.07
| 5300 | 2.596 | 343.877 | 5294.86 | 219.08 | -63.33
| 5400 | 2.596 | 343.877 | 5394.75 | 223.43 | -64.59
| 5500 | 2.596 | 343.877 | 5494.65 | 227.78 | -65.85
| 5600 | 2.596 | 343.877 | 5594.55 | 232.14 | -67.1
| 5700 | 2.596 | 343.877 | 5694.44 | 236.49 | -68.36
| 5800 | 2.596 | 343.877 | 5794.34 | 240.84 | -69.62
| 5900 | 2.596 | 343.877 | 5894.24 | 245.19 | -70.88
| 6000 | 2.596 | 343.877 | 5994.14 | 249.54 | -72.14
| 6100 | 2.596 | 343.877 | 6094.03 | 253.89 | -73.39
| 6200 | 2.596 | 343.877 | 6193.93 | 258.24 | -74.65
| 6300 | 2.596 | 343.877 | 6293.83 | 262.59 | -75.91
| 6400 | 2.596 | 343.877 | 6393.73 | 266.94 | -77.17
| 6500 | 2.596 | 343.877 | 6493.62 | 271.3 | -78.42
| 6600 | 2.596 | 343.877 | 6593.52 | 275.65 | -79.68
| 6700 | 2.596 | 343.877 | 6693.42 | 280 | -80.94
| 6800 | 2.596 | 343.877 | 6793.32 | 284.35 | -82.2
| 6900 | 2.596 | 343.877 | 6893.21 | 288.7 | -83.46
| 7000 | 2.596 | 343.877 | 6993.11 | 293.05 | -84.71
| 7050.82 | 2.596 | 343.877 | 7043.88 | 295.26 | -85.35
| 7100 | 6.171 | 293.944 | 7092.92 | 297.41 | -88.08
| 7150 | 10.932 | 283.236 | 7142.35 | 299.58 | -95.16
| 7200 | 15.84 | 279.039 | 7190.98 | 301.74 | -106.52
| 7250 | 20.791 | 276.798 | 7238.43 | 303.87 | -122.08
| 7300 | 25.761 | 275.391 | 7284.35 | 305.94 | -141.72
| 7350 | 30.739 | 274.414 | 7328.38 | 307.95 | -165.29
| 7400 | 35.724 | 273.687 | 7370.19 | 309.87 | -192.62
| 7450 | 40.711 | 273.117 | 7409.46 | 311.7 | -223.48
| 7500 | 45.701 | 272.652 | 7445.9 | 313.41 | -257.66
| 7550 | 50.693 | 272.26 | 7479.21 | 315 | -294.89
| 7600 | 55.685 | 271.92 | 7509.16 | 316.46 | -334.88
| 7650 | 60.679 | 271.619 | 7535.52 | 317.77 | -377.33
| 7700 | 65.673 | 271.346 | 7558.07 | 318.92 | -421.92
| 7750 | 70.667 | 271.093 | 7576.66 | 319.9 | -468.31
| 7800 | 75.662 | 270.856 | 7591.14 | 320.72 | -516.15
| 7850 | 80.657 | 270.629 | 7601.39 | 321.35 | -565.06
| 7900 | 85.652 | 270.408 | 7607.35 | 321.8 | -614.69
| 7943.52 | 90 | 270.219 | 7609 | 322.03 | -658.16
| 8000 | 90 | 270.219 | 7609 | 322.25 | -714.65
| 8100 | 90 | 270.219 | 7609 | 322.63 | -814.65
| 8200 | 90 | 270.219 | 7609 | 323.01 | -914.65
| 8300 | 90 | 270.219 | 7609 | 323.39 | -1014.64
| 8400 | 90 | 270.219 | 7609 | 323.78 | -1114.64
| 8500 | 90 | 270.219 | 7609 | 324.16 | -1214.64
| 8600 | 90 | 270.219 | 7609 | 324.54 | -1314.64
| 8700 | 90 | 270.219 | 7609 | 324.92 | -1414.64
| 8800 | 90 | 270.219 | 7609 | 325.3 | -1514.64
| 8900 | 90 | 270.219 | 7609 | 325.68 | -1614.64
| 9000 | 90 | 270.219 | 7609 | 326.06 | -1714.64
| 9100 | 90 | 270.219 | 7609 | 326.45 | -1814.64
| 9200 | 90 | 270.219 | 7609 | 326.83 | -1914.64
| 9300 | 90 | 270.219 | 7609 | 327.21 | -2014.64
| 9400 | 90 | 270.219 | 7609 | 327.59 | -2114.64
| 9500 | 90 | 270.219 | 7609 | 327.97 | -2214.64
| 9600 | 90 | 270.219 | 7609 | 328.35 | -2314.63
| 9700 | 90 | 270.219 | 7609 | 328.73 | -2414.63
| 9800 | 90 | 270.219 | 7609 | 329.11 | -2514.63
| 9900 | 90 | 270.219 | 7609 | 329.5 | -2614.63
| 10000 | 90 | 270.219 | 7609 | 329.88 | -2714.63
| 10100 | 90 | 270.219 | 7609 | 330.26 | -2814.63
| 10200 | 90 | 270.219 | 7609 | 330.64 | -2914.63
| 10300 | 90 | 270.219 | 7609 | 331.02 | -3014.63
| 10400 | 90 | 270.219 | 7609 | 331.4 | -3114.63
| 10500 | 90 | 270.219 | 7609 | 331.78 | -3214.63
| 10600 | 90 | 270.219 | 7609 | 332.17 | -3314.63
| 10700 | 90 | 270.219 | 7609 | 332.55 | -3414.63
| 10800 | 90 | 270.219 | 7609 | 332.93 | -3514.63
| 10900 | 90 | 270.219 | 7609 | 333.31 | -3614.63
| 11000 | 90 | 270.219 | 7609 | 333.69 | -3714.62
| 11100 | 90 | 270.219 | 7609 | 334.07 | -3814.62
| 11200 | 90 | 270.219 | 7609 | 334.45 | -3914.62
| 11300 | 90 | 270.219 | 7609 | 334.84 | -4014.62
| 11400 | 90 | 270.219 | 7609 | 335.22 | -4114.62
| 11500 | 90 | 270.219 | 7609 | 335.6 | -4214.62
| 11600 | 90 | 270.219 | 7609 | 335.98 | -4314.62
| 11700 | 90 | 270.219 | 7609 | 336.36 | -4414.62
| 11800 | 90 | 270.219 | 7609 | 336.74 | -4514.62
| 11900 | 90 | 270.219 | 7609 | 337.12 | -4614.62
| 12000 | 90 | 270.219 | 7609 | 337.51 | -4714.62
| 12100 | 90 | 270.219 | 7609 | 337.89 | -4814.62
| 12200 | 90 | 270.219 | 7609 | 338.27 | -4914.62
| 12300 | 90 | 270.219 | 7609 | 338.65 | -5014.62
| 12400 | 90 | 270.219 | 7609 | 339.03 | -5114.61
| 12500 | 90 | 270.219 | 7609 | 339.41 | -5214.61
| 12600 | 90 | 270.219 | 7609 | 339.79 | -5314.61
| 12700 | 90 | 270.219 | 7609 | 340.18 | -5414.61
| 12800 | 90 | 270.219 | 7609 | 340.56 | -5514.61
| 12900 | 90 | 270.219 | 7609 | 340.94 | -5614.61
| 13000 | 90 | 270.219 | 7609 | 341.32 | -5714.61
| 13100 | 90 | 270.219 | 7609 | 341.7 | -5814.61
| 13200 | 90 | 270.219 | 7609 | 342.08 | -5914.61
| 13300 | 90 | 270.219 | 7609 | 342.46 | -6014.61
| 13400 | 90 | 270.219 | 7609 | 342.84 | -6114.61
| 13500 | 90 | 270.219 | 7609 | 343.23 | -6214.61
| 13600 | 90 | 270.219 | 7609 | 343.61 | -6314.61
| 13700 | 90 | 270.219 | 7609 | 343.99 | -6414.61
| 13800 | 90 | 270.219 | 7609 | 344.37 | -6514.6
| 13900 | 90 | 270.219 | 7609 | 344.75 | -6614.6
| 14000 | 90 | 270.219 | 7609 | 345.13 | -6714.6
| 14100 | 90 | 270.219 | 7609 | 345.51 | -6814.6
| 14200 | 90 | 270.219 | 7609 | 345.9 | -6914.6
| 14300 | 90 | 270.219 | 7609 | 346.28 | -7014.6
| 14400 | 90 | 270.219 | 7609 | 346.66 | -7114.6
| 14500 | 90 | 270.219 | 7609 | 347.04 | -7214.6
| 14600 | 90 | 270.219 | 7609 | 347.42 | -7314.6
| 14700 | 90 | 270.219 | 7609 | 347.8 | -7414.6
| 14800 | 90 | 270.219 | 7609 | 348.18 | -7514.6
| 14900 | 90 | 270.219 | 7609 | 348.57 | -7614.6
| 15000 | 90 | 270.219 | 7609 | 348.95 | -7714.6
| 15100 | 90 | 270.219 | 7609 | 349.33 | -7814.59
| 15200 | 90 | 270.219 | 7609 | 349.71 | -7914.59
| 15300 | 90 | 270.219 | 7609 | 350.09 | -8014.59
| 15400 | 90 | 270.219 | 7609 | 350.47 | -8114.59
| 15500 | 90 | 270.219 | 7609 | 350.85 | -8214.59
| 15600 | 90 | 270.219 | 7609 | 351.24 | -8314.59
| 15700 | 90 | 270.219 | 7609 | 351.62 | -8414.59
| 15800 | 90 | 270.219 | 7609 | 352 | -8514.59
| 15900 | 90 | 270.219 | 7609 | 352.38 | -8614.59
| 16000 | 90 | 270.219 | 7609 | 352.76 | -8714.59
| 16100 | 90 | 270.219 | 7609 | 353.14 | -8814.59
| 16200 | 90 | 270.219 | 7609 | 353.52 | -8914.59
| 16300 | 90 | 270.219 | 7609 | 353.91 | -9014.59
| 16400 | 90 | 270.219 | 7609 | 354.29 | -9114.59
| 16500 | 90 | 270.219 | 7609 | 354.67 | -9214.58
| 16600 | 90 | 270.219 | 7609 | 355.05 | -9314.58
| 16700 | 90 | 270.219 | 7609 | 355.43 | -9414.58
| 16800 | 90 | 270.219 | 7609 | 355.81 | -9514.58
| 16900 | 90 | 270.219 | 7609 | 356.19 | -9614.58
| 17000 | 90 | 270.219 | 7609 | 356.57 | -9714.58
| 17100 | 90 | 270.219 | 7609 | 356.96 | -9814.58
| 17200 | 90 | 270.219 | 7609 | 357.34 | -9914.58
| 17300 | 90 | 270.219 | 7609 | 357.72 | -10014.58
| 17400 | 90 | 270.219 | 7609 | 358.1 | -10114.58
| 17500 | 90 | 270.219 | 7609 | 358.48 | -10214.58
| 17600 | 90 | 270.219 | 7609 | 358.86 | -10314.58
| 17700 | 90 | 270.219 | 7609 | 359.24 | -10414.58
| 17800 | 90 | 270.219 | 7609 | 359.63 | -10514.58
| 17900 | 90 | 270.219 | 7609 | 360.01 | -10614.57
| 18000 | 90 | 270.219 | 7609 | 360.39 | -10714.57
| 18100 | 90 | 270.219 | 7609 | 360.77 | -10814.57
| 18200 | 90 | 270.219 | 7609 | 361.15 | -10914.57
| 18300 | 90 | 270.219 | 7609 | 361.53 | -11014.57
| 18400 | 90 | 270.219 | 7609 | 361.91 | -11114.57
| 18500 | 90 | 270.219 | 7609 | 362.3 | -11214.57
| 18600 | 90 | 270.219 | 7609 | 362.68 | -11314.57
| 18700 | 90 | 270.219 | 7609 | 363.06 | -11414.57
| 18800 | 90 | 270.219 | 7609 | 363.44 | -11514.57
| 18900 | 90 | 270.219 | 7609 | 363.82 | -11614.57
| 19000 | 90 | 270.219 | 7609 | 364.2 | -11714.57
| 19100 | 90 | 270.219 | 7609 | 364.58 | -11814.57
| 19200 | 90 | 270.219 | 7609 | 364.97 | -11914.57
| 19300 | 90 | 270.219 | 7609 | 365.35 | -12014.56
| 19400 | 90 | 270.219 | 7609 | 365.73 | -12114.56
| 19500 | 90 | 270.219 | 7609 | 366.11 | -12214.56
| 19600 | 90 | 270.219 | 7609 | 366.49 | -12314.56
| 19700 | 90 | 270.219 | 7609 | 366.87 | -12414.56
| 19800 | 90 | 270.219 | 7609 | 367.25 | -12514.56
| 19900 | 90 | 270.219 | 7609 | 367.64 | -12614.56
| 20000 | 90 | 270.219 | 7609 | 368.02 | -12714.56
| 20100 | 90 | 270.219 | 7609 | 368.4 | -12814.56
| 20200 | 90 | 270.219 | 7609 | 368.78 | -12914.56
| 20300 | 90 | 270.219 | 7609 | 369.16 | -13014.56
| 20400 | 90 | 270.219 | 7609 | 369.54 | -13114.56
| 20500 | 90 | 270.219 | 7609 | 369.92 | -13214.56
| 20600 | 90 | 270.219 | 7609 | 370.3 | -13314.55
| 20700 | 90 | 270.219 | 7609 | 370.69 | -13414.55
| 20800 | 90 | 270.219 | 7609 | 371.07 | -13514.55
| 20900 | 90 | 270.219 | 7609 | 371.45 | -13614.55
| 21000 | 90 | 270.219 | 7609 | 371.83 | -13714.55
| 21100 | 90 | 270.219 | 7609 | 372.21 | -13814.55
| 21200 | 90 | 270.219 | 7609 | 372.59 | -13914.55
| 21300 | 90 | 270.219 | 7609 | 372.97 | -14014.55
| 21400 | 90 | 270.219 | 7609 | 373.36 | -14114.55
| 21500 | 90 | 270.219 | 7609 | 373.74 | -14214.55
| 21600 | 90 | 270.219 | 7609 | 374.12 | -14314.55
| 21700 | 90 | 270.219 | 7609 | 374.5 | -14414.55
| 21800 | 90 | 270.219 | 7609 | 374.88 | -14514.55
| 21900 | 90 | 270.219 | 7609 | 375.26 | -14614.55
| 22000 | 90 | 270.219 | 7609 | 375.64 | -14714.54
| 22100 | 90 | 270.219 | 7609 | 376.03 | -14814.54
| 22200 | 90 | 270.219 | 7609 | 376.41 | -14914.54
| 22300 | 90 | 270.219 | 7609 | 376.79 | -15014.54
| 22400 | 90 | 270.219 | 7609 | 377.17 | -15114.54
| 22500 | 90 | 270.219 | 7609 | 377.55 | -15214.54
| 22600 | 90 | 270.219 | 7609 | 377.93 | -15314.54
| 22700 | 90 | 270.219 | 7609 | 378.31 | -15414.54
| 22800 | 90 | 270.219 | 7609 | 378.7 | -15514.54
| 22900 | 90 | 270.219 | 7609 | 379.08 | -15614.54
| 23000 | 90 | 270.219 | 7609 | 379.46 | -15714.54
| 23100 | 90 | 270.219 | 7609 | 379.84 | -15814.54
| 23200 | 90 | 270.219 | 7609 | 380.22 | -15914.54
| 23300 | 90 | 270.219 | 7609 | 380.6 | -16014.54
| 23400 | 90 | 270.219 | 7609 | 380.98 | -16114.53
| 23500 | 90 | 270.219 | 7609 | 381.37 | -16214.53
| 23600 | 90 | 270.219 | 7609 | 381.75 | -16314.53
| 23700 | 90 | 270.219 | 7609 | 382.13 | -16414.53
| 23800 | 90 | 270.219 | 7609 | 382.51 | -16514.53
| 23900 | 90 | 270.219 | 7609 | 382.89 | -16614.53
| 24000 | 90 | 270.219 | 7609 | 383.27 | -16714.53
| 24100 | 90 | 270.219 | 7609 | 383.65 | -16814.53
| 24200 | 90 | 270.219 | 7609 | 384.03 | -16914.53
| 24300 | 90 | 270.219 | 7609 | 384.42 | -17014.53
| 24400 | 90 | 270.219 | 7609 | 384.8 | -17114.53
| 24500 | 90 | 270.219 | 7609 | 385.18 | -17214.53
| 24600 | 90 | 270.219 | 7609 | 385.56 | -17314.53
| 24700 | 90 | 270.219 | 7609 | 385.94 | -17414.53
| 24800 | 90 | 270.219 | 7609 | 386.32 | -17514.52
| 24900 | 90 | 270.219 | 7609 | 386.7 | -17614.52
| 25000 | 90 | 270.219 | 7609 | 387.09 | -17714.52
| 25100 | 90 | 270.219 | 7609 | 387.47 | -17814.52
| 25200 | 90 | 270.219 | 7609 | 387.85 | -17914.52
| 25300 | 90 | 270.219 | 7609 | 388.23 | -18014.52
| 25400 | 90 | 270.219 | 7609 | 388.61 | -18114.52
| 25500 | 90 | 270.219 | 7609 | 388.99 | -18214.52
| 25600 | 90 | 270.219 | 7609 | 389.37 | -18314.52
| 25700 | 90 | 270.219 | 7609 | 389.76 | -18414.52
| 25800 | 90 | 270.219 | 7609 | 390.14 | -18514.52
| 25900 | 90 | 270.219 | 7609 | 390.52 | -18614.52
| 26000 | 90 | 270.219 | 7609 | 390.9 | -18714.52
| 26100 | 90 | 270.219 | 7609 | 391.28 | -18814.51
| 26200 | 90 | 270.219 | 7609 | 391.66 | -18914.51
| 26300 | 90 | 270.219 | 7609 | 392.04 | -19014.51
| 26400 | 90 | 270.219 | 7609 | 392.43 | -19114.51
| 26500 | 90 | 270.219 | 7609 | 392.81 | -19214.51
| 26600 | 90 | 270.219 | 7609 | 393.19 | -19314.51
| 26700 | 90 | 270.219 | 7609 | 393.57 | -19414.51
| 26800 | 90 | 270.219 | 7609 | 393.95 | -19514.51
| 26900 | 90 | 270.219 | 7609 | 394.33 | -19614.51
| 27000 | 90 | 270.219 | 7609 | 394.71 | -19714.51
| 27100 | 90 | 270.219 | 7609 | 395.1 | -19814.51
| 27200 | 90 | 270.219 | 7609 | 395.48 | -19914.51
| 27300 | 90 | 270.219 | 7609 | 395.86 | -20014.51
| 27400 | 90 | 270.219 | 7609 | 396.24 | -20114.51
| 27500 | 90 | 270.219 | 7609 | 396.62 | -20214.5
| 27600 | 90 | 270.219 | 7609 | 397 | -20314.5
| 27700 | 90 | 270.219 | 7609 | 397.38 | -20414.5
| 27800 | 90 | 270.219 | 7609 | 397.76 | -20514.5
| 27900 | 90 | 270.219 | 7609 | 398.15 | -20614.5
| 28000 | 90 | 270.219 | 7609 | 398.53 | -20714.5
| 28100 | 90 | 270.219 | 7609 | 398.91 | -20814.5
| 28200 | 90 | 270.219 | 7609 | 399.29 | -20914.5
| 28300 | 90 | 270.219 | 7609 | 399.67 | -21014.5
| 28320.85 | 90 | 270.219 | 7609 | 399.75 | -21035.35

## Lookup (hidden)
North Reference | RetunValue | Grid Type | ReturnValue | Deviation Indicator | ReturnValue
| 2 |  | 0 |  | 4
True |  | SPCS-Colorado Central-NAD27 |  | Directional
Grid |  | SPCS-Colorado Central-NAD83 |  | High Angle
|  | SPCS-Colorado North-NAD27 |  | Horizontal
SPCS-Colorado North-NAD83
SPCS-Colorado South-NAD27
SPCS-Colorado South-NAD83
UTM-Zone 12 NAD27
UTM-Zone 12 NAD83
UTM-Zone 13 NAD27
UTM-Zone 13 NAD83