## Data
Header Information | measured depth (ft) | inclination (°) | azimuth (°) | true vertical depth (ft) | northing +N/-S (ft) | easting +E/-W (ft)
Operator Name | 0 | 0 | 0 | 0 | 0 | 0
CRESTONE PEAK RESOURCES | 125 | 0.22 | 130.6 | 125 | -0.16 | 0.18
Operator Number | 215 | 0.17 | 344.39 | 215 | -0.14 | 0.28
| 305 | 0.04 | 69.34 | 305 | 0 | 0.27
Well Name and Number | 394 | 0.34 | 20.98 | 394 | 0.26 | 0.39
LUSSING TRUST 4-64 19-20 2BH | 484 | 0.39 | 101.23 | 484 | 0.45 | 0.79
API Number (if available) | 579 | 0.96 | 227.81 | 578.99 | -0.15 | 0.52
| 674 | 3.51 | 248.85 | 673.91 | -1.73 | -2.78
Location: QQ SEC TWP RGE | 768 | 6.3 | 245.62 | 767.56 | -4.9 | -10.17
Sec. 19-T4S-R64W | 864 | 6.8 | 244.5 | 862.93 | -9.52 | -20.09
Citing Type: Planned or Actual | 959 | 9.2 | 235.52 | 957.01 | -16.25 | -31.43
ACTUAL | 1054 | 9.71 | 232.71 | 1050.72 | -25.4 | -44.07
Deviation Indicator | 1149 | 9.97 | 234.81 | 1144.32 | -34.99 | -57.16
Horizontal | 1244 | 10.15 | 234.9 | 1237.86 | -44.54 | -70.73
North Reference | 1339 | 10.48 | 236.28 | 1331.32 | -54.15 | -84.77
True | 1433 | 10.51 | 233.57 | 1423.75 | -63.99 | -98.77
Grid Type | 1528 | 10.88 | 233.23 | 1517.1 | -74.5 | -112.93
#VALUE! | 1622 | 10.76 | 230.53 | 1609.43 | -85.39 | -126.81
| 1716 | 10.57 | 232.55 | 1701.81 | -96.21 | -140.43
| 1811 | 11.41 | 231.74 | 1795.06 | -107.33 | -154.72
| 1905 | 11.52 | 234.62 | 1887.19 | -118.52 | -169.68
| 2000 | 11.52 | 235.23 | 1980.27 | -129.42 | -185.2
| 2095 | 11.22 | 233 | 2073.41 | -140.4 | -200.38
| 2190 | 10.67 | 231.04 | 2166.68 | -151.49 | -214.6
| 2284 | 9.94 | 228.26 | 2259.17 | -162.36 | -227.42
| 2379 | 9.38 | 227.03 | 2352.82 | -173.1 | -239.2
| 2474 | 8.63 | 224.64 | 2446.65 | -183.45 | -249.87
| 2568 | 9.14 | 225.71 | 2539.52 | -193.68 | -260.17
| 2663 | 8.43 | 226.77 | 2633.4 | -203.71 | -270.65
| 2757 | 9.67 | 234.63 | 2726.24 | -213 | -282.11
| 2851 | 9.58 | 235.54 | 2818.91 | -222 | -294.99
| 2946 | 8.86 | 234.7 | 2912.68 | -230.7 | -307.48
| 3041 | 8.34 | 232.75 | 3006.62 | -239.1 | -318.94
| 3135 | 10.24 | 237.1 | 3099.38 | -247.77 | -331.38
| 3230 | 9.78 | 239.15 | 3192.93 | -256.49 | -345.4
| 3281 | 8.99 | 239.34 | 3243.25 | -260.74 | -352.54
| 3393 | 8.34 | 242.91 | 3353.97 | -268.9 | -367.3
| 3581 | 6.77 | 242.97 | 3540.34 | -280.15 | -389.31
| 3676 | 10.7 | 239.31 | 3634.22 | -287.2 | -401.89
| 3770 | 10.04 | 238.29 | 3726.68 | -295.96 | -416.37
| 3865 | 9.08 | 239.03 | 3820.36 | -304.17 | -429.84
| 3960 | 11.8 | 238.62 | 3913.78 | -313.09 | -444.56
| 4054 | 10.67 | 237.85 | 4005.98 | -322.72 | -460.14
| 4149 | 9.59 | 237.49 | 4099.49 | -331.66 | -474.26
| 4244 | 8.85 | 236.34 | 4193.27 | -339.96 | -487.01
| 4338 | 10.27 | 239.4 | 4285.96 | -348.23 | -500.24
| 4433 | 9.68 | 238.26 | 4379.52 | -356.75 | -514.33
| 4527 | 11.99 | 237.48 | 4471.84 | -366.15 | -529.28
| 4622 | 10.54 | 237.13 | 4565.01 | -376.17 | -544.9
| 4716 | 9 | 238.15 | 4657.64 | -384.72 | -558.37
| 4811 | 10.72 | 240.38 | 4751.23 | -393.01 | -572.36
| 4905 | 9.8 | 243.76 | 4843.73 | -400.87 | -587.14
| 5000 | 8.85 | 244.35 | 4937.47 | -407.61 | -600.98
| 5095 | 8.56 | 242.97 | 5031.38 | -413.98 | -613.86
| 5190 | 9 | 230.98 | 5125.27 | -421.87 | -625.93
| 5284 | 11.53 | 225.78 | 5217.76 | -433.06 | -638.38
| 5378 | 10.89 | 223.9 | 5309.97 | -446.01 | -651.27
| 5473 | 9.99 | 222.04 | 5403.4 | -458.59 | -663.01
| 5568 | 9.45 | 220.75 | 5497.03 | -470.62 | -673.62
| 5662 | 11.12 | 233.61 | 5589.53 | -481.85 | -685.96
| 5757 | 10.22 | 230.67 | 5682.89 | -492.62 | -699.85
| 5851 | 8.01 | 224.17 | 5775.7 | -502.61 | -710.87
| 5946 | 9.94 | 228.7 | 5869.53 | -512.77 | -721.64
| 6041 | 8.13 | 218.89 | 5963.36 | -523.41 | -732.02
| 6135 | 9.33 | 217.24 | 6056.27 | -534.65 | -740.8
| 6230 | 10.59 | 232.4 | 6149.85 | -546.11 | -752.38
| 6324 | 9.48 | 230.16 | 6242.41 | -556.34 | -765.17
| 6419 | 8.64 | 243.86 | 6336.23 | -564.5 | -777.58
| 6514 | 10.71 | 236.02 | 6429.88 | -572.57 | -791.31
| 6608 | 9.84 | 232.16 | 6522.37 | -582.38 | -804.9
| 6703 | 10.93 | 236.48 | 6615.82 | -592.34 | -818.82
| 6798 | 9.47 | 233.82 | 6709.31 | -601.93 | -832.64
| 6892 | 6.77 | 235.55 | 6802.36 | -609.63 | -843.45
| 6987 | 11.32 | 235.55 | 6896.16 | -618.07 | -855.76
| 7082 | 9.78 | 236.6 | 6989.55 | -627.79 | -870.19
| 7177 | 7.75 | 195.02 | 7083.53 | -638.43 | -878.59
| 7271 | 16.74 | 143.02 | 7175.52 | -655.44 | -872.06
| 7366 | 21.02 | 109.23 | 7265.65 | -672.04 | -847.66
| 7461 | 27.35 | 94.97 | 7352.35 | -679.56 | -809.76
| 7555 | 28.29 | 95.55 | 7435.48 | -683.58 | -766.08
| 7650 | 33.17 | 91.82 | 7517.12 | -686.59 | -717.66
| 7745 | 42.28 | 94.02 | 7592.19 | -689.66 | -659.69
| 7839 | 50.02 | 92.74 | 7657.26 | -693.6 | -592.07
| 7934 | 55.71 | 92.8 | 7714.59 | -697.26 | -516.45
| 8028 | 68.7 | 95.37 | 7758.33 | -703.28 | -433.7
| 8123 | 80.85 | 90.1 | 7783.25 | -707.53 | -342.35
| 8217 | 91.63 | 90.2 | 7789.41 | -707.77 | -248.69
| 8312 | 89.45 | 91.18 | 7788.51 | -708.92 | -153.7
| 8407 | 89.4 | 91.07 | 7789.47 | -710.78 | -58.73
| 8501 | 89.33 | 92 | 7790.51 | -713.3 | 35.23
| 8596 | 89.91 | 91.56 | 7791.14 | -716.25 | 130.18
| 8691 | 90.82 | 90.71 | 7790.53 | -718.13 | 225.16
| 8785 | 90.58 | 89.49 | 7789.38 | -718.3 | 319.15
| 8880 | 90.69 | 90.06 | 7788.33 | -717.92 | 414.15
| 8975 | 91.61 | 89.03 | 7786.42 | -717.17 | 509.12
| 9070 | 89.1 | 89.87 | 7785.84 | -716.26 | 604.11
| 9164 | 89.1 | 90.71 | 7787.31 | -716.73 | 698.09
| 9259 | 89.85 | 91.03 | 7788.18 | -718.17 | 793.08
| 9353 | 90.34 | 91.01 | 7788.03 | -719.85 | 887.06
| 9447 | 91.37 | 91.45 | 7786.62 | -721.87 | 981.03
| 9542 | 91.53 | 92.61 | 7784.22 | -725.23 | 1075.94
| 9637 | 91.98 | 91.47 | 7781.31 | -728.61 | 1170.83
| 9731 | 89.84 | 88.96 | 7779.82 | -728.96 | 1264.8
| 9826 | 90.37 | 88.9 | 7779.64 | -727.19 | 1359.79
| 9920 | 90.24 | 88.9 | 7779.14 | -725.38 | 1453.77
| 10015 | 90.82 | 89.36 | 7778.26 | -723.94 | 1548.75
| 10110 | 91.28 | 89.84 | 7776.52 | -723.28 | 1643.73
| 10205 | 88.99 | 89.93 | 7776.3 | -723.09 | 1738.73
| 10299 | 89.49 | 89.85 | 7777.55 | -722.91 | 1832.72
| 10394 | 89.38 | 89.3 | 7778.48 | -722.2 | 1927.71
| 10489 | 89.49 | 89.07 | 7779.42 | -720.85 | 2022.7
| 10583 | 89.64 | 89.24 | 7780.13 | -719.46 | 2116.68
| 10677 | 90.49 | 90.38 | 7780.03 | -719.15 | 2210.68
| 10772 | 91.48 | 94.31 | 7778.39 | -723.04 | 2305.57
| 10865 | 91.69 | 93.9 | 7775.82 | -729.69 | 2398.29
| 10959 | 92.44 | 93 | 7772.43 | -735.35 | 2492.06
| 11054 | 90.38 | 92.67 | 7770.1 | -740.04 | 2586.91
| 11178 | 90.89 | 91.71 | 7768.72 | -744.78 | 2710.81
| 11273 | 91.4 | 91.56 | 7766.82 | -747.49 | 2805.75
| 11367 | 91.62 | 90.2 | 7764.35 | -748.93 | 2899.71
| 11462 | 92.5 | 89.6 | 7760.93 | -748.77 | 2994.64
| 11557 | 90.49 | 89.1 | 7758.45 | -747.69 | 3089.6
| 11652 | 89.34 | 93.87 | 7758.59 | -750.15 | 3184.54
| 11746 | 89.35 | 93.27 | 7759.67 | -756 | 3278.35
| 11841 | 89.52 | 92.33 | 7760.61 | -760.65 | 3373.23
| 11936 | 89.71 | 92.43 | 7761.24 | -764.59 | 3468.15
| 12031 | 90.22 | 92.31 | 7761.3 | -768.52 | 3563.06
| 12125 | 91.38 | 91.46 | 7759.99 | -771.61 | 3657
| 12220 | 92.1 | 91.98 | 7757.1 | -774.46 | 3751.91
| 12315 | 89.99 | 91.61 | 7755.37 | -777.44 | 3846.85
| 12409 | 90.85 | 92.21 | 7754.68 | -780.57 | 3940.79
| 12504 | 91.31 | 92.82 | 7752.89 | -784.74 | 4035.68
| 12599 | 92.32 | 91.86 | 7749.88 | -788.61 | 4130.55
| 12693 | 90.66 | 89.34 | 7747.44 | -789.6 | 4224.5
| 12788 | 88.54 | 90.19 | 7748.1 | -789.21 | 4319.49
| 12882 | 88.05 | 89.69 | 7750.9 | -789.11 | 4413.45
| 12977 | 87.63 | 91.09 | 7754.48 | -789.75 | 4508.38
| 13071 | 89.98 | 89.81 | 7756.44 | -790.49 | 4602.35
| 13166 | 90.27 | 89.04 | 7756.23 | -789.54 | 4697.34
| 13260 | 90.35 | 91.94 | 7755.72 | -790.34 | 4791.33
| 13355 | 92.6 | 90.68 | 7753.28 | -792.51 | 4886.26
| 13450 | 92.9 | 91.53 | 7748.72 | -794.34 | 4981.14
| 13544 | 89.97 | 90.89 | 7746.37 | -796.33 | 5075.07
| 13639 | 89.6 | 89.86 | 7746.72 | -796.95 | 5170.07
| 13733 | 88.64 | 90.94 | 7748.17 | -797.61 | 5264.05
| 13828 | 88.45 | 89.72 | 7750.58 | -798.15 | 5359.02
| 13923 | 90.22 | 91.74 | 7751.68 | -799.36 | 5454
| 14018 | 91.35 | 91.54 | 7750.38 | -802.08 | 5548.95
| 14112 | 91.83 | 94.28 | 7747.77 | -806.85 | 5642.78
| 14207 | 92.16 | 93.27 | 7744.46 | -813.1 | 5737.52
| 14302 | 92.43 | 93.06 | 7740.66 | -818.34 | 5832.3
| 14396 | 93 | 94.24 | 7736.21 | -824.32 | 5926
| 14491 | 93.21 | 90.8 | 7731.06 | -828.49 | 6020.75
| 14585 | 91.45 | 92.21 | 7727.24 | -830.96 | 6114.64
| 14680 | 91.28 | 90.22 | 7724.98 | -832.97 | 6209.58
| 14775 | 90.59 | 89.8 | 7723.43 | -832.99 | 6304.57
| 14870 | 91.22 | 87.81 | 7721.92 | -831.01 | 6399.53
| 14964 | 89.88 | 91.48 | 7721.02 | -830.42 | 6493.51
| 15059 | 91.38 | 93.33 | 7719.98 | -834.41 | 6588.41
| 15154 | 90.13 | 90.49 | 7718.73 | -837.58 | 6683.34
| 15249 | 90.21 | 89.05 | 7718.44 | -837.19 | 6778.33
| 15344 | 89.99 | 88.23 | 7718.28 | -834.94 | 6873.31
| 15438 | 89.88 | 91.18 | 7718.38 | -834.46 | 6967.29
| 15533 | 91.41 | 92.67 | 7717.31 | -837.65 | 7062.23
| 15628 | 89.54 | 89.6 | 7716.53 | -839.53 | 7157.19
| 15722 | 90.24 | 89.26 | 7716.71 | -838.59 | 7251.19
| 15817 | 90.59 | 90.54 | 7716.02 | -838.43 | 7346.18
| 15912 | 90.77 | 90.11 | 7714.89 | -838.97 | 7441.17
| 16006 | 90.43 | 89.9 | 7713.91 | -838.97 | 7535.17
| 16101 | 89.74 | 88.43 | 7713.77 | -837.59 | 7630.15
| 16196 | 90.08 | 86.7 | 7713.92 | -833.55 | 7725.06
| 16290 | 89.48 | 88.94 | 7714.28 | -829.98 | 7818.99
| 16385 | 89.79 | 89.03 | 7714.88 | -828.3 | 7913.97
| 16480 | 90.36 | 90.83 | 7714.76 | -828.18 | 8008.97
| 16574 | 90.05 | 88.63 | 7714.42 | -827.74 | 8102.96
| 16669 | 91.75 | 89.46 | 7712.93 | -826.15 | 8197.93
| 16764 | 90.88 | 91.74 | 7710.75 | -827.15 | 8292.89
| 16859 | 91.36 | 90.8 | 7708.89 | -829.25 | 8387.85
| 16953 | 90.34 | 92.29 | 7707.5 | -831.79 | 8481.8
| 17048 | 90.31 | 89.89 | 7706.96 | -833.59 | 8576.78
| 17143 | 90.28 | 91.41 | 7706.47 | -834.67 | 8671.77
| 17237 | 90.33 | 92.78 | 7705.97 | -838.11 | 8765.7
| 17332 | 90.71 | 92.02 | 7705.11 | -842.09 | 8860.61
| 17427 | 91.42 | 91.6 | 7703.34 | -845.09 | 8955.55
| 17521 | 91.54 | 91.66 | 7700.91 | -847.76 | 9049.48
| 17616 | 92.79 | 90.2 | 7697.32 | -849.3 | 9144.39
| 17711 | 90.98 | 89.95 | 7694.2 | -849.42 | 9239.34
| 17900 | 90.05 | 93.35 | 7692.5 | -854.87 | 9428.22
| 17994 | 90 | 90.46 | 7692.46 | -857.99 | 9522.16
| 18088 | 91.85 | 93.26 | 7690.94 | -861.04 | 9616.09
| 18183 | 91.23 | 92.02 | 7688.39 | -865.41 | 9710.95
| 18268 | 91.23 | 92.02 | 7686.56 | -868.41 | 9795.88

## Lookup (hidden)
North Reference | RetunValue | Grid Type | ReturnValue | Deviation Indicator | ReturnValue
| 2 |  | 0 |  | 4
True |  | SPCS-Colorado Central-NAD27 |  | Directional
Grid |  | SPCS-Colorado Central-NAD83 |  | High Angle
|  | SPCS-Colorado North-NAD27 |  | Horizontal
SPCS-Colorado North-NAD83
SPCS-Colorado South-NAD27
SPCS-Colorado South-NAD83
UTM-Zone 12 NAD27
UTM-Zone 12 NAD83
UTM-Zone 13 NAD27
UTM-Zone 13 NAD83