## Data
Header Information | measured depth (ft) | inclination (°) | azimuth (°) | true vertical depth (ft) | northing +N/-S (ft) | easting +E/-W (ft)
Operator Name | 0 | 0 | 0 | 0 | 0 | 0
CRESTONE PEAK RESOURCES | 125 | 0.64 | 8.33 | 125 | 0.69 | 0.1
Operator Number | 215 | 0.79 | 23.01 | 214.99 | 1.76 | 0.42
| 305 | 0.61 | 23.25 | 304.98 | 2.77 | 0.85
Well Name and Number | 394 | 1.26 | 1.5 | 393.97 | 4.18 | 1.06
GRIMM MOTOCROSS 4-65 24-23 1AH | 484 | 2.77 | 323.77 | 483.92 | 6.93 | -0.2
API Number (if available) | 579 | 4.85 | 334.07 | 578.7 | 12.39 | -3.31
| 674 | 7.01 | 341.57 | 673.19 | 21.5 | -6.9
Location: QQ SEC TWP RGE | 769 | 8.94 | 338.98 | 767.27 | 33.9 | -11.38
Sec. 19-T4S-R64W | 864 | 9.27 | 341.01 | 861.07 | 48.02 | -16.52
Citing Type: Planned or Actual | 959 | 9.97 | 343.29 | 954.73 | 63.13 | -21.37
ACTUAL | 1054 | 10.34 | 347.45 | 1048.25 | 79.33 | -25.59
Deviation Indicator | 1149 | 10.86 | 347.6 | 1141.63 | 96.39 | -29.37
Horizontal | 1244 | 10.19 | 345.85 | 1235.03 | 113.28 | -33.34
North Reference | 1339 | 10.56 | 346.6 | 1328.47 | 129.9 | -37.41
True | 1434 | 10.15 | 336.31 | 1421.93 | 146.04 | -42.79
Grid Type | 1528 | 10.08 | 336.74 | 1514.47 | 161.18 | -49.37
#VALUE! | 1623 | 10.16 | 335.32 | 1608 | 176.43 | -56.15
| 1716 | 10.06 | 336.51 | 1699.55 | 191.33 | -62.82
| 1811 | 10.22 | 332.2 | 1793.07 | 206.4 | -70.05
| 1906 | 10.71 | 332.79 | 1886.49 | 221.7 | -78.02
| 2000 | 9.41 | 332.08 | 1979.04 | 236.26 | -85.61
| 2095 | 9.13 | 329.98 | 2072.8 | 249.65 | -93.02
| 2190 | 8.44 | 328.74 | 2166.69 | 262.13 | -100.41
| 2285 | 7.66 | 329.91 | 2260.75 | 273.57 | -107.2
| 2379 | 7.02 | 328.36 | 2353.98 | 283.88 | -113.36
| 2474 | 6.44 | 328.6 | 2448.32 | 293.37 | -119.18
| 2569 | 7.85 | 334.33 | 2542.58 | 303.77 | -124.76
| 2663 | 7.42 | 332.8 | 2635.75 | 314.95 | -130.32
| 2757 | 6.22 | 331.32 | 2729.08 | 324.82 | -135.54
| 2852 | 7.49 | 330.13 | 2823.4 | 334.7 | -141.09
| 2946 | 6.62 | 329.08 | 2916.69 | 344.67 | -146.93
| 3041 | 7.81 | 333.62 | 3010.94 | 355.15 | -152.61
| 3136 | 7.39 | 331.78 | 3105.1 | 366.31 | -158.36
| 3231 | 6.78 | 330.65 | 3199.38 | 376.58 | -164
| 3286 | 6.36 | 327.67 | 3254.02 | 381.99 | -167.22
| 3400 | 5.58 | 323.53 | 3367.4 | 391.78 | -173.89
| 3494 | 7.65 | 337.22 | 3460.77 | 401.23 | -179.03
| 3588 | 7.2 | 337.28 | 3553.98 | 412.43 | -183.73
| 3683 | 9.37 | 336.26 | 3647.99 | 425 | -189.15
| 3777 | 8.67 | 334.97 | 3740.82 | 438.42 | -195.22
| 3872 | 7.53 | 334.67 | 3834.87 | 450.54 | -200.92
| 3967 | 6.49 | 332.75 | 3929.16 | 460.94 | -206.04
| 4061 | 8.36 | 337.63 | 4022.37 | 471.98 | -211.07
| 4156 | 7.54 | 337.75 | 4116.46 | 484.14 | -216.06
| 4251 | 9.4 | 335.47 | 4210.42 | 496.96 | -221.64
| 4345 | 8.16 | 334.94 | 4303.31 | 509.99 | -227.65
| 4440 | 7.16 | 335.86 | 4397.47 | 521.5 | -232.93
| 4534 | 8.95 | 340.9 | 4490.54 | 533.76 | -237.72
| 4629 | 7.71 | 341.05 | 4584.53 | 546.77 | -242.21
| 4723 | 6.59 | 340.79 | 4677.8 | 557.83 | -246.03
| 4818 | 8.56 | 340.25 | 4771.97 | 569.63 | -250.21
| 4912 | 7.52 | 338.11 | 4865.04 | 581.92 | -254.87
| 5007 | 8.39 | 335.37 | 4959.13 | 593.99 | -260.08
| 5102 | 7.93 | 335.27 | 5053.16 | 606.24 | -265.71
| 5197 | 6.47 | 338.12 | 5147.41 | 617.16 | -270.44
| 5291 | 7.86 | 348.78 | 5240.68 | 628.38 | -273.67
| 5385 | 8.28 | 348.07 | 5333.75 | 641.31 | -276.32
| 5480 | 7.17 | 346.73 | 5427.89 | 653.77 | -279.09
| 5575 | 10.23 | 331.87 | 5521.79 | 666.99 | -284.43
| 5669 | 9.71 | 329.27 | 5614.37 | 681.16 | -292.42
| 5764 | 8.96 | 325 | 5708.12 | 694.11 | -300.76
| 5858 | 7.92 | 323.14 | 5801.1 | 705.29 | -308.84
| 5953 | 8.74 | 335.61 | 5895.1 | 717.1 | -315.75
| 6048 | 7.6 | 338.07 | 5989.14 | 729.5 | -321.07
| 6142 | 6.45 | 338.66 | 6082.43 | 740.19 | -325.32
| 6237 | 9.15 | 335.03 | 6176.54 | 752.01 | -330.45
| 6331 | 7.98 | 334.84 | 6269.49 | 764.69 | -336.38
| 6426 | 6.05 | 332.77 | 6363.78 | 775.11 | -341.47
| 6521 | 8.7 | 331.7 | 6457.98 | 785.89 | -347.17
| 6615 | 7.74 | 332.85 | 6551.02 | 797.78 | -353.43
| 6710 | 6.08 | 332.57 | 6645.32 | 807.94 | -358.67
| 6805 | 8.7 | 330.18 | 6739.52 | 818.64 | -364.56
| 6899 | 7.85 | 328.83 | 6832.55 | 830.3 | -371.42
| 6994 | 7.46 | 343.79 | 6926.71 | 841.77 | -376.5
| 7089 | 8.45 | 338.46 | 7020.79 | 854.19 | -380.78
| 7184 | 9.07 | 328.06 | 7114.69 | 867.04 | -387.31
| 7278 | 16.16 | 298.3 | 7206.45 | 879.55 | -402.78
| 7373 | 23.62 | 281.56 | 7295.79 | 889.66 | -433.13
| 7468 | 29.94 | 266.61 | 7380.66 | 892.08 | -475.53
| 7562 | 37.09 | 265.86 | 7458.98 | 888.64 | -527.29
| 7657 | 46.69 | 272.06 | 7529.65 | 887.81 | -590.57
| 7752 | 55 | 273.27 | 7589.58 | 891.28 | -664.09
| 7846 | 60.6 | 271.72 | 7639.65 | 894.71 | -743.52
| 7941 | 70.92 | 272.85 | 7678.6 | 898.19 | -829.96
| 8035 | 79.32 | 271.65 | 7702.72 | 901.73 | -920.66
| 8130 | 84.72 | 273 | 7715.91 | 905.56 | -1014.62
| 8224 | 87.27 | 273.48 | 7722.47 | 910.86 | -1108.23
| 8319 | 86.72 | 273.09 | 7727.45 | 916.29 | -1202.95
| 8414 | 87.66 | 271.71 | 7732.11 | 920.27 | -1297.74
| 8508 | 86.61 | 271.68 | 7736.81 | 923.04 | -1391.59
| 8603 | 88.71 | 271.91 | 7740.69 | 926.02 | -1486.45
| 8698 | 87.44 | 271.81 | 7743.88 | 929.1 | -1581.35
| 8792 | 89.35 | 270.52 | 7746.51 | 931.01 | -1675.29
| 8887 | 90.48 | 270.41 | 7746.65 | 931.78 | -1770.28
| 8982 | 89.75 | 270.37 | 7746.46 | 932.42 | -1865.28
| 9077 | 89.32 | 270.59 | 7747.23 | 933.22 | -1960.27
| 9171 | 89.21 | 271.52 | 7748.44 | 934.95 | -2054.25
| 9266 | 88.58 | 271.36 | 7750.27 | 937.34 | -2149.2
| 9360 | 89.65 | 270.26 | 7751.72 | 938.67 | -2243.17
| 9454 | 89.82 | 271.09 | 7752.16 | 939.77 | -2337.17
| 9549 | 88.67 | 270.14 | 7753.41 | 940.79 | -2432.15
| 9644 | 90.69 | 269.99 | 7753.94 | 940.9 | -2527.14
| 9738 | 90.2 | 269.36 | 7753.21 | 940.37 | -2621.14
| 9833 | 90.74 | 269.2 | 7752.43 | 939.17 | -2716.13
| 9927 | 90.77 | 271.36 | 7751.19 | 939.63 | -2810.11
| 10022 | 90.87 | 270.25 | 7749.83 | 940.97 | -2905.09
| 10117 | 88.33 | 271.43 | 7750.49 | 942.36 | -3000.07
| 10212 | 87.9 | 270.54 | 7753.62 | 943.99 | -3095
| 10306 | 88.54 | 272.34 | 7756.54 | 946.35 | -3188.92
| 10401 | 87.47 | 271.61 | 7759.85 | 949.63 | -3283.81
| 10496 | 89.49 | 272.2 | 7762.37 | 952.78 | -3378.72
| 10590 | 89.17 | 271.91 | 7763.46 | 956.15 | -3472.65
| 10684 | 90.26 | 273.42 | 7763.93 | 960.52 | -3566.54
| 10779 | 90.95 | 273.51 | 7762.93 | 966.27 | -3661.36
| 10873 | 89.9 | 271.84 | 7762.23 | 970.65 | -3755.25
| 10968 | 90.81 | 271.8 | 7761.64 | 973.67 | -3850.2
| 11063 | 89.84 | 269.76 | 7761.1 | 974.96 | -3945.19
| 11157 | 90.18 | 269.14 | 7761.09 | 974.06 | -4039.18
| 11252 | 89.53 | 267.61 | 7761.33 | 971.37 | -4134.14
| 11346 | 90.44 | 269.97 | 7761.35 | 969.38 | -4228.11
| 11441 | 91.04 | 269.86 | 7760.13 | 969.24 | -4323.1
| 11536 | 88.62 | 269.57 | 7760.41 | 968.77 | -4418.09
| 11630 | 88.11 | 269.6 | 7763.09 | 968.09 | -4512.05
| 11725 | 87.27 | 269.61 | 7766.92 | 967.43 | -4606.97
| 11820 | 87.3 | 269.81 | 7771.42 | 966.95 | -4701.86
| 11915 | 86.54 | 269.58 | 7776.52 | 966.45 | -4796.72
| 12009 | 89.28 | 271.81 | 7779.95 | 967.59 | -4890.64
| 12104 | 88.96 | 271.1 | 7781.41 | 970 | -4985.6
| 12198 | 90.41 | 272.83 | 7781.93 | 973.22 | -5079.54
| 12293 | 90.99 | 272.66 | 7780.77 | 977.77 | -5174.42
| 12388 | 90.52 | 271.19 | 7779.52 | 980.96 | -5269.35
| 12483 | 90.48 | 270.66 | 7778.69 | 982.5 | -5364.34
| 12577 | 90.59 | 269.89 | 7777.81 | 982.95 | -5458.33
| 12766 | 88.14 | 270.21 | 7779.9 | 983.11 | -5647.31
| 12861 | 87.84 | 269.4 | 7783.23 | 982.79 | -5742.25
| 12955 | 87.3 | 269.4 | 7787.22 | 981.81 | -5836.16
| 13050 | 87.19 | 270.39 | 7791.79 | 981.63 | -5931.04
| 13145 | 88.71 | 272.35 | 7795.19 | 983.9 | -6025.95
| 13239 | 88.56 | 271.95 | 7797.42 | 987.43 | -6119.86
| 13334 | 89.75 | 271.71 | 7798.83 | 990.46 | -6214.8
| 13428 | 89.56 | 270.85 | 7799.39 | 992.56 | -6308.77
| 13523 | 89.45 | 270.3 | 7800.21 | 993.51 | -6403.76
| 13617 | 89.01 | 269.51 | 7801.48 | 993.36 | -6497.75
| 13712 | 88.76 | 269.4 | 7803.32 | 992.46 | -6592.73
| 13807 | 90.05 | 271.52 | 7804.31 | 993.22 | -6687.71
| 13902 | 88.84 | 270.1 | 7805.23 | 994.56 | -6782.69
| 13996 | 90.18 | 270.82 | 7806.03 | 995.32 | -6876.69
| 14091 | 89.74 | 270.63 | 7806.1 | 996.52 | -6971.68
| 14186 | 89.41 | 270.15 | 7806.81 | 997.16 | -7066.67
| 14280 | 88.87 | 269.56 | 7808.22 | 996.93 | -7160.66
| 14375 | 90.02 | 270.33 | 7809.14 | 996.84 | -7255.65
| 14470 | 90.18 | 270.16 | 7808.97 | 997.24 | -7350.65
| 14564 | 89.7 | 269.91 | 7809.07 | 997.3 | -7444.65
| 14659 | 89.23 | 269.15 | 7809.96 | 996.52 | -7539.64
| 14754 | 89.08 | 271.29 | 7811.36 | 996.88 | -7634.63
| 14848 | 89.21 | 272.21 | 7812.76 | 999.76 | -7728.57
| 14943 | 88.68 | 272.4 | 7814.51 | 1003.58 | -7823.48
| 15038 | 91.12 | 272.6 | 7814.68 | 1007.72 | -7918.38
| 15133 | 91.49 | 272.36 | 7812.51 | 1011.83 | -8013.27
| 15228 | 89.95 | 270.57 | 7811.32 | 1014.26 | -8108.22
| 15322 | 89.68 | 270.91 | 7811.62 | 1015.47 | -8202.21
| 15417 | 89.32 | 269.92 | 7812.45 | 1016.16 | -8297.21
| 15512 | 89.14 | 269.65 | 7813.73 | 1015.8 | -8392.2
| 15606 | 89.41 | 269.16 | 7814.92 | 1014.83 | -8486.18
| 15701 | 89.88 | 269.38 | 7815.51 | 1013.62 | -8581.17
| 15796 | 90.46 | 268.98 | 7815.22 | 1012.26 | -8676.16
| 15890 | 88.88 | 269.11 | 7815.76 | 1010.69 | -8770.15
| 15985 | 89.95 | 269.24 | 7816.73 | 1009.32 | -8865.13
| 16080 | 90.07 | 271.32 | 7816.72 | 1009.79 | -8960.12
| 16175 | 89.38 | 270.67 | 7817.17 | 1011.44 | -9055.11
| 16269 | 88.36 | 270.15 | 7819.03 | 1012.11 | -9149.08
| 16364 | 90.33 | 273.19 | 7820.11 | 1014.88 | -9244.02
| 16458 | 90.4 | 273.71 | 7819.52 | 1020.53 | -9337.85
| 16553 | 91.19 | 273.35 | 7818.2 | 1026.38 | -9432.66
| 16648 | 89.34 | 271.35 | 7817.76 | 1030.28 | -9527.57
| 16743 | 89.07 | 271.58 | 7819.08 | 1032.71 | -9622.53
| 16837 | 88.38 | 271.08 | 7821.17 | 1034.89 | -9716.48
| 16932 | 87.93 | 270.18 | 7824.23 | 1035.93 | -9811.42
| 17027 | 88.39 | 270.79 | 7827.28 | 1036.73 | -9906.37
| 17121 | 88.72 | 270.53 | 7829.65 | 1037.82 | -10000.33
| 17216 | 88.65 | 271.23 | 7831.83 | 1039.28 | -10095.3
| 17311 | 89.14 | 270.7 | 7833.66 | 1040.88 | -10190.27
| 17405 | 88.53 | 269.96 | 7835.57 | 1041.42 | -10284.24
| 17500 | 88.75 | 269 | 7837.82 | 1040.55 | -10379.21
| 17595 | 88.67 | 268.45 | 7839.96 | 1038.44 | -10474.16
| 17689 | 89.47 | 268.75 | 7841.49 | 1036.15 | -10568.12
| 17784 | 89 | 267.15 | 7842.76 | 1032.75 | -10663.05
| 17879 | 89.72 | 267.45 | 7843.82 | 1028.27 | -10757.94
| 17989 | 89.72 | 267.45 | 7844.36 | 1023.38 | -10867.83

## Lookup (hidden)
North Reference | RetunValue | Grid Type | ReturnValue | Deviation Indicator | ReturnValue
| 2 |  | 0 |  | 4
True |  | SPCS-Colorado Central-NAD27 |  | Directional
Grid |  | SPCS-Colorado Central-NAD83 |  | High Angle
|  | SPCS-Colorado North-NAD27 |  | Horizontal
SPCS-Colorado North-NAD83
SPCS-Colorado South-NAD27
SPCS-Colorado South-NAD83
UTM-Zone 12 NAD27
UTM-Zone 12 NAD83
UTM-Zone 13 NAD27
UTM-Zone 13 NAD83