## Data
Header Information | measured depth (ft) | inclination (°) | azimuth (°) | true vertical depth (ft) | northing +N/-S (ft) | easting +E/-W (ft)
Operator Name | 0 | 0 | 0 | 0 | 0 | 0
CRESTONE PEAK RESOURCES | 125 | 0.77 | 49.81 | 125 | 0.54 | 0.64
Operator Number | 215 | 0.93 | 46.2 | 214.99 | 1.44 | 1.63
| 305 | 2.21 | 334.08 | 304.96 | 3.5 | 1.4
Well Name and Number | 394 | 3.15 | 314.03 | 393.86 | 6.75 | -1.11
GRIMM MOTOCROSS 4-65 24 1B2BUH | 484 | 5.87 | 308.7 | 483.57 | 11.34 | -6.48
API Number (if available) | 579 | 6.83 | 308.4 | 577.99 | 17.89 | -14.7
| 674 | 6.94 | 310.58 | 672.31 | 25.13 | -23.48
Location: QQ SEC TWP RGE | 768 | 5.42 | 290.02 | 765.77 | 30.35 | -31.97
Sec. 19-T4S-R64W | 864 | 6.01 | 288.09 | 861.29 | 33.46 | -41.01
Citing Type: Planned or Actual | 959 | 4.41 | 306.47 | 955.9 | 37.18 | -48.67
ACTUAL | 1054 | 4.57 | 305.11 | 1050.61 | 41.52 | -54.71
Deviation Indicator | 1149 | 4.47 | 304.99 | 1145.31 | 45.82 | -60.84
Horizontal | 1244 | 4.49 | 302.52 | 1240.02 | 49.95 | -67
North Reference | 1339 | 4.37 | 303.16 | 1334.74 | 53.92 | -73.17
True | 1433 | 4.36 | 298.06 | 1428.47 | 57.56 | -79.32
Grid Type | 1528 | 4.42 | 303.1 | 1523.19 | 61.26 | -85.57
#VALUE! | 1622 | 4.25 | 303.51 | 1616.92 | 65.16 | -91.51
| 1716 | 4.56 | 303.26 | 1710.64 | 69.14 | -97.54
| 1811 | 4.97 | 301.5 | 1805.31 | 73.36 | -104.21
| 1905 | 4.79 | 318.83 | 1898.98 | 78.44 | -110.26
| 2000 | 4.79 | 318.42 | 1993.65 | 84.39 | -115.51
| 2095 | 3.37 | 317.84 | 2088.4 | 89.43 | -120.01
| 2190 | 3.21 | 322.24 | 2183.25 | 93.6 | -123.52
| 2284 | 3.05 | 324.67 | 2277.11 | 97.72 | -126.57
| 2379 | 2.78 | 320.85 | 2371.98 | 101.57 | -129.49
| 2474 | 2.69 | 318.02 | 2466.88 | 105.01 | -132.44
| 2568 | 2.58 | 316.84 | 2560.78 | 108.2 | -135.36
| 2663 | 2.53 | 310.9 | 2655.68 | 111.13 | -138.41
| 2757 | 2.11 | 309.52 | 2749.6 | 113.59 | -141.31
| 2851 | 3.99 | 311.1 | 2843.47 | 116.84 | -145.11
| 2946 | 3.58 | 313.76 | 2938.26 | 121.07 | -149.74
| 3041 | 3.51 | 313.12 | 3033.08 | 125.1 | -154.01
| 3135 | 3.27 | 306.72 | 3126.91 | 128.67 | -158.26
| 3230 | 2.79 | 296.76 | 3221.78 | 131.34 | -162.49
| 3485 | 1.77 | 292.57 | 3476.58 | 135.64 | -171.67
| 3579 | 3.65 | 331.53 | 3570.47 | 138.83 | -174.44
| 3768 | 3.25 | 328.78 | 3759.13 | 148.7 | -180.08
| 3863 | 6.5 | 317.24 | 3853.78 | 154.95 | -185.13
| 3958 | 5.88 | 319.63 | 3948.22 | 162.61 | -191.93
| 4052 | 5.11 | 320.84 | 4041.79 | 169.52 | -197.69
| 4146 | 4.49 | 323.03 | 4135.46 | 175.71 | -202.55
| 4241 | 7.25 | 300.72 | 4229.96 | 181.74 | -209.94
| 4336 | 6.07 | 302.03 | 4324.32 | 187.47 | -219.35
| 4430 | 4.93 | 301.23 | 4417.89 | 192.2 | -227.02
| 4525 | 4.17 | 299.06 | 4512.59 | 195.99 | -233.53
| 4619 | 3.53 | 299.75 | 4606.37 | 199.09 | -239.03
| 4714 | 5.72 | 294.58 | 4701.06 | 202.51 | -245.88
| 4809 | 5.27 | 296.25 | 4795.62 | 206.41 | -254.1
| 4904 | 7.83 | 308.63 | 4890 | 212.38 | -263.07
| 4998 | 6.72 | 305.67 | 4983.24 | 219.58 | -272.54
| 5092 | 5.58 | 300.38 | 5076.7 | 225.1 | -280.95
| 5187 | 4.8 | 293.01 | 5171.31 | 228.99 | -288.59
| 5281 | 3.31 | 291.55 | 5265.07 | 231.53 | -294.73
| 5376 | 6.58 | 307.67 | 5359.71 | 235.86 | -301.6
| 5471 | 6.52 | 308.42 | 5454.09 | 242.54 | -310.13
| 5661 | 4.52 | 310.73 | 5643.2 | 254.13 | -324.26
| 5755 | 3.4 | 319.09 | 5736.98 | 258.65 | -328.89
| 5850 | 2.6 | 327.83 | 5831.84 | 262.61 | -331.88
| 5945 | 4.52 | 324.71 | 5926.66 | 267.49 | -335.19
| 6039 | 4.1 | 327.5 | 6020.39 | 273.34 | -339.14
| 6134 | 3.68 | 320.18 | 6115.17 | 278.55 | -342.91
| 6229 | 3.47 | 312.4 | 6209.99 | 282.83 | -346.99
| 6323 | 3.07 | 315.33 | 6303.84 | 286.54 | -350.86
| 6418 | 2.59 | 322.75 | 6398.72 | 290.06 | -353.95
| 6513 | 4.46 | 292.89 | 6493.54 | 293.2 | -358.65
| 6607 | 3.31 | 288.64 | 6587.33 | 295.49 | -364.59
| 6702 | 2.26 | 283.99 | 6682.21 | 296.82 | -369
| 6797 | 2.34 | 330.56 | 6777.14 | 298.96 | -371.78
| 6891 | 5.27 | 318.99 | 6870.93 | 303.89 | -375.55
| 6986 | 4.26 | 316.56 | 6965.6 | 309.75 | -380.84
| 7080 | 3.83 | 318.88 | 7059.36 | 314.65 | -385.31
| 7175 | 5.88 | 306.96 | 7154.02 | 319.96 | -391.28
| 7269 | 9.9 | 298.41 | 7247.11 | 326.71 | -402.24
| 7364 | 16.77 | 298.22 | 7339.5 | 337.08 | -421.52
| 7459 | 23.81 | 289.95 | 7428.56 | 350.13 | -451.67
| 7554 | 32.05 | 283.52 | 7512.45 | 362.59 | -494.29
| 7648 | 40.24 | 275 | 7588.34 | 371.08 | -548.91
| 7743 | 50.01 | 270.88 | 7655.3 | 374.33 | -616.04
| 7838 | 62.84 | 266.5 | 7707.74 | 372.29 | -694.97
| 7932 | 68.48 | 267.58 | 7746.47 | 367.89 | -780.47
| 8026 | 79.52 | 267.75 | 7772.34 | 364.22 | -870.61
| 8121 | 88.99 | 267.6 | 7781.84 | 360.39 | -964.95
| 8216 | 87.39 | 270.61 | 7784.84 | 358.9 | -1059.87
| 8309 | 86.84 | 270.09 | 7789.52 | 359.47 | -1152.75
| 8405 | 86.37 | 270.49 | 7795.21 | 359.96 | -1248.58
| 8499 | 87.06 | 270.7 | 7800.59 | 360.93 | -1342.42
| 8594 | 89.48 | 269.41 | 7803.46 | 361.02 | -1437.37
| 8689 | 89.15 | 269.19 | 7804.6 | 359.86 | -1532.36
| 8783 | 88.58 | 268.24 | 7806.46 | 357.75 | -1626.31
| 8878 | 90.99 | 267.87 | 7806.82 | 354.53 | -1721.25
| 8973 | 92.09 | 267.37 | 7804.26 | 350.59 | -1816.13
| 9067 | 89.68 | 268.26 | 7802.81 | 347 | -1910.05
| 9162 | 89.18 | 270.94 | 7803.76 | 346.34 | -2005.03
| 9257 | 89.14 | 269.48 | 7805.15 | 346.69 | -2100.02
| 9351 | 90.59 | 272.52 | 7805.37 | 348.33 | -2193.99
| 9540 | 92.09 | 272.48 | 7800.95 | 356.57 | -2382.75
| 9634 | 89.65 | 274 | 7799.52 | 361.88 | -2476.58
| 9759 | 90.39 | 275.31 | 7799.48 | 372.03 | -2601.17
| 9854 | 89.59 | 273.1 | 7799.5 | 378.99 | -2695.9
| 9948 | 87.36 | 274.04 | 7802 | 384.84 | -2789.68
| 10137 | 87.35 | 270.55 | 7810.72 | 392.4 | -2978.3
| 10232 | 86.58 | 270.43 | 7815.75 | 393.21 | -3073.16
| 10327 | 88.95 | 271.03 | 7819.46 | 394.42 | -3168.07
| 10421 | 87.77 | 271.16 | 7822.15 | 396.22 | -3262.02
| 10516 | 90.1 | 269.48 | 7823.91 | 396.75 | -3356.99
| 10705 | 90.85 | 269.29 | 7822.35 | 394.72 | -3545.97
| 10800 | 92.46 | 273.3 | 7819.6 | 396.86 | -3640.88
| 10895 | 92.9 | 272.57 | 7815.16 | 401.72 | -3735.65
| 10989 | 89.95 | 270.8 | 7812.82 | 404.48 | -3829.57
| 11084 | 90.42 | 269.9 | 7812.51 | 405.07 | -3924.57
| 11179 | 90.33 | 271.9 | 7811.89 | 406.56 | -4019.55
| 11273 | 88.17 | 274.03 | 7813.12 | 411.42 | -4113.4
| 11368 | 88.05 | 274.31 | 7816.26 | 418.32 | -4208.1
| 11463 | 89.65 | 271.39 | 7818.16 | 423.04 | -4302.95
| 11557 | 88.78 | 270.97 | 7819.45 | 424.98 | -4396.92
| 11652 | 88.11 | 261.3 | 7822.04 | 418.59 | -4491.56
| 11746 | 89.77 | 253.34 | 7823.78 | 397.97 | -4583.17
| 11841 | 89.04 | 243.46 | 7824.77 | 363.05 | -4671.38
| 11935 | 88.18 | 233.79 | 7827.05 | 314.18 | -4751.52
| 12030 | 89.85 | 225.32 | 7828.69 | 252.62 | -4823.74
| 12125 | 88.88 | 215.12 | 7829.74 | 180.18 | -4885
| 12219 | 89.19 | 206.87 | 7831.33 | 99.68 | -4933.35
| 12314 | 89.68 | 199.73 | 7832.27 | 12.49 | -4970.91
| 12409 | 91 | 190.34 | 7831.7 | -79.15 | -4995.52
| 12503 | 88.35 | 179.5 | 7832.24 | -172.65 | -5003.57
| 12598 | 88.06 | 164.81 | 7835.23 | -266.46 | -4990.65
| 12692 | 91.09 | 153.45 | 7835.93 | -354.14 | -4957.22
| 12787 | 92.91 | 144.17 | 7832.61 | -435.26 | -4908.11
| 12882 | 88.69 | 140.18 | 7831.28 | -510.26 | -4849.88
| 12976 | 87.71 | 133.72 | 7834.24 | -578.88 | -4785.78
| 13071 | 89.82 | 129.55 | 7836.28 | -641.97 | -4714.81
| 13166 | 89.59 | 130.39 | 7836.77 | -702.99 | -4642.01
| 13260 | 89.74 | 127.75 | 7837.32 | -762.23 | -4569.04
| 13355 | 88.74 | 116.9 | 7838.59 | -812.95 | -4488.89
| 13450 | 90.24 | 107.23 | 7839.43 | -848.59 | -4400.95
| 13545 | 86.88 | 98.09 | 7841.83 | -869.39 | -4308.41
| 13639 | 89.14 | 93.84 | 7845.09 | -879.14 | -4215
| 13734 | 90.99 | 92.99 | 7844.98 | -884.8 | -4120.17
| 13829 | 90.55 | 92.46 | 7843.71 | -889.32 | -4025.29
| 13923 | 90.22 | 92.53 | 7843.08 | -893.41 | -3931.38
| 14018 | 91.36 | 91.04 | 7841.77 | -896.37 | -3836.44
| 14113 | 91.11 | 89.32 | 7839.72 | -896.67 | -3741.47
| 14208 | 91.63 | 87.79 | 7837.45 | -894.27 | -3646.53
| 14302 | 92.8 | 91.06 | 7833.81 | -893.33 | -3552.62
| 14397 | 92.71 | 91.27 | 7829.25 | -895.26 | -3457.75
| 14492 | 90.62 | 91.17 | 7826.49 | -897.28 | -3362.81
| 14681 | 91.41 | 89.91 | 7823.14 | -899.06 | -3173.86
| 14776 | 91.98 | 89.26 | 7820.33 | -898.37 | -3078.9
| 14968 | 89.45 | 89.08 | 7817.93 | -895.59 | -2886.95
| 15063 | 90.49 | 89.38 | 7817.98 | -894.32 | -2791.96
| 15157 | 90.69 | 91.56 | 7817.01 | -895.09 | -2697.98
| 15252 | 90.75 | 91.38 | 7815.82 | -897.52 | -2603.01
| 15347 | 89.833 | 95.16 | 7815.34 | -902.94 | -2508.19
| 15441 | 90.79 | 95.19 | 7814.83 | -911.42 | -2414.57
| 15536 | 87.73 | 93.98 | 7816.05 | -919.01 | -2319.9
| 15631 | 87.79 | 93.4 | 7819.77 | -925.12 | -2225.17
| 15726 | 89.89 | 92.37 | 7821.69 | -929.9 | -2130.32
| 15820 | 90.45 | 93.69 | 7821.41 | -934.87 | -2036.45
| 15915 | 90.83 | 93.93 | 7820.35 | -941.18 | -1941.67
| 16010 | 90.91 | 94.14 | 7818.91 | -947.87 | -1846.91
| 16104 | 88.11 | 91.27 | 7819.71 | -952.3 | -1753.04
| 16199 | 90.89 | 87.51 | 7820.54 | -951.29 | -1658.07
| 16294 | 90.95 | 88.04 | 7819.01 | -947.6 | -1563.16
| 16388 | 91.36 | 86.01 | 7817.12 | -942.73 | -1469.31
| 16483 | 91.09 | 90.19 | 7815.09 | -939.58 | -1374.4
| 16578 | 90.88 | 88.94 | 7813.45 | -938.86 | -1279.42
| 16672 | 91.01 | 88.2 | 7811.9 | -936.51 | -1185.47
| 16767 | 90.8 | 88.21 | 7810.4 | -933.54 | -1090.52
| 16818 | 91.23 | 88.06 | 7809.5 | -931.88 | -1039.56
| 16878 | 91.23 | 88.06 | 7808.21 | -929.85 | -979.61

## Lookup (hidden)
North Reference | RetunValue | Grid Type | ReturnValue | Deviation Indicator | ReturnValue
| 2 |  | 0 |  | 4
True |  | SPCS-Colorado Central-NAD27 |  | Directional
Grid |  | SPCS-Colorado Central-NAD83 |  | High Angle
|  | SPCS-Colorado North-NAD27 |  | Horizontal
SPCS-Colorado North-NAD83
SPCS-Colorado South-NAD27
SPCS-Colorado South-NAD83
UTM-Zone 12 NAD27
UTM-Zone 12 NAD83
UTM-Zone 13 NAD27
UTM-Zone 13 NAD83