## Data
Header Information | measured depth (ft) | inclination (°) | azimuth (°) | true vertical depth (ft) | northing +N/-S (ft) | easting +E/-W (ft)
Operator Name | 0 | 0 | 0 | 0 | 0 | 0
CRESTONE PEAK RESOURCES | 125 | 0.19 | 82.3 | 125 | 0.03 | 0.21
Operator Number | 215 | 0.47 | 60.16 | 215 | 0.23 | 0.67
| 305 | 1.84 | 230.09 | 304.99 | -0.51 | -0.11
Well Name and Number | 394 | 2.62 | 250.39 | 393.92 | -2.11 | -3.13
GRIMM MOTOCROSS 4-65 24 2A3AUH | 484 | 5.28 | 245.01 | 483.7 | -4.55 | -8.82
API Number (if available) | 579 | 6.16 | 239.71 | 578.22 | -8.97 | -17.18
| 674 | 6.47 | 243.56 | 672.65 | -13.92 | -26.38
Location: QQ SEC TWP RGE | 768 | 4.15 | 244.64 | 766.24 | -17.74 | -34.19
Sec. 19-T4S-R64W | 864 | 3.48 | 275.03 | 862.03 | -18.97 | -40.23
Citing Type: Planned or Actual | 959 | 3.54 | 283.26 | 956.86 | -18.05 | -45.96
ACTUAL | 1054 | 4.45 | 247.69 | 1051.64 | -18.77 | -52.23
Deviation Indicator | 1149 | 5.01 | 209.42 | 1146.34 | -23.79 | -57.68
Horizontal | 1244 | 5.7 | 202 | 1240.92 | -31.77 | -61.48
North Reference | 1339 | 5.2 | 223.23 | 1335.5 | -39.28 | -66.2
True | 1433 | 5.33 | 222.3 | 1429.11 | -45.62 | -72.05
Grid Type | 1528 | 4.76 | 215.11 | 1523.74 | -52.11 | -77.29
#VALUE! | 1622 | 4.72 | 212.3 | 1617.42 | -58.57 | -81.6
| 1716 | 4.47 | 244 | 1711.13 | -63.44 | -86.96
| 1811 | 5.16 | 249.38 | 1805.8 | -66.57 | -94.29
| 1905 | 5.65 | 250.64 | 1899.38 | -69.59 | -102.61
| 2000 | 5.61 | 253.49 | 1993.92 | -72.46 | -111.47
| 2095 | 5.31 | 250.82 | 2088.49 | -75.22 | -120.07
| 2190 | 5.31 | 250.82 | 2183.08 | -78.11 | -128.38
| 2284 | 4.7 | 247.75 | 2276.72 | -81 | -136.05
| 2379 | 4.14 | 245.64 | 2371.44 | -83.89 | -142.78
| 2474 | 4.16 | 247.04 | 2466.19 | -86.65 | -149.07
| 2568 | 4.17 | 245.48 | 2559.94 | -89.4 | -155.32
| 2663 | 4.04 | 244.83 | 2654.7 | -92.25 | -161.49
| 2757 | 4.09 | 241.11 | 2748.46 | -95.28 | -167.43
| 2851 | 3.17 | 235.52 | 2842.27 | -98.37 | -172.5
| 3041 | 3.19 | 244.76 | 3031.98 | -103.6 | -181.62
| 3135 | 2.76 | 233.95 | 3125.86 | -106.05 | -185.81
| 3230 | 2.07 | 223.31 | 3220.77 | -108.64 | -188.84
| 3393 | 2.17 | 223.3 | 3383.66 | -113.03 | -192.97
| 3488 | 3.7 | 272.71 | 3478.55 | -114.19 | -197.27
| 3582 | 5.06 | 230.39 | 3572.29 | -116.69 | -203.49
| 3677 | 4.49 | 231.29 | 3666.96 | -121.69 | -209.62
| 3866 | 3.9 | 232.85 | 3855.45 | -130.2 | -220.52
| 3961 | 3.41 | 240.46 | 3950.26 | -133.54 | -225.55
| 4055 | 2.79 | 236.08 | 4044.12 | -136.2 | -229.88
| 4149 | 4.16 | 249.33 | 4137.95 | -138.68 | -234.97
| 4339 | 4.71 | 212.16 | 4327.42 | -147.72 | -245.57
| 4434 | 4.2 | 216.54 | 4422.13 | -153.81 | -249.72
| 4529 | 3.72 | 212.38 | 4516.9 | -159.21 | -253.44
| 4623 | 2.84 | 216.21 | 4610.75 | -163.66 | -256.45
| 4718 | 4.16 | 219.86 | 4705.57 | -168.21 | -260.05
| 4812 | 3.35 | 225.13 | 4799.37 | -172.76 | -264.18
| 4907 | 5.12 | 208.43 | 4894.11 | -178.45 | -268.17
| 5002 | 4.03 | 209.2 | 4988.8 | -185.09 | -271.82
| 5097 | 3.16 | 201.97 | 5083.62 | -190.43 | -274.42
| 5191 | 3.94 | 222.56 | 5177.44 | -195.22 | -277.58
| 5286 | 6.33 | 233.49 | 5272.05 | -200.74 | -284
| 5381 | 5.63 | 233.62 | 5366.54 | -206.62 | -291.96
| 5475 | 4.56 | 231.61 | 5460.16 | -211.67 | -298.6
| 5570 | 3.55 | 220.22 | 5554.93 | -216.26 | -303.46
| 5665 | 2.83 | 197.26 | 5649.78 | -220.75 | -306.05
| 5759 | 5.52 | 205.05 | 5743.53 | -227.06 | -308.66
| 5854 | 6.92 | 215.65 | 5837.97 | -235.85 | -313.93
| 5949 | 7.28 | 239.6 | 5932.26 | -243.55 | -322.46
| 6042 | 6.25 | 232.39 | 6024.61 | -249.62 | -331.55
| 6137 | 5.63 | 230.04 | 6119.1 | -255.77 | -339.22
| 6232 | 5.28 | 255.15 | 6213.68 | -259.89 | -347.01
| 6327 | 4.18 | 248.54 | 6308.36 | -262.27 | -354.46
| 6421 | 3.4 | 244.38 | 6402.15 | -264.73 | -360.16
| 6516 | 2.63 | 253.99 | 6497.02 | -266.55 | -364.8
| 6611 | 2.79 | 233.44 | 6591.92 | -268.53 | -368.75
| 6706 | 2.09 | 222.27 | 6686.83 | -271.19 | -371.77
| 6800 | 4.8 | 217.17 | 6780.65 | -275.59 | -375.3
| 6895 | 3.68 | 216.76 | 6875.39 | -281.2 | -379.53
| 6989 | 3.63 | 238.47 | 6969.21 | -285.17 | -383.87
| 7084 | 3.77 | 247.69 | 7064.01 | -287.93 | -389.32
| 7179 | 12.38 | 257.06 | 7157.98 | -291.4 | -402.16
| 7272 | 21.15 | 256.81 | 7246.94 | -297.48 | -428.27
| 7367 | 29.88 | 259.11 | 7332.6 | -305.88 | -468.27
| 7462 | 36.28 | 269.45 | 7412.22 | -310.62 | -519.71
| 7557 | 41.04 | 268.74 | 7486.38 | -311.58 | -579.03
| 7651 | 52.44 | 273.5 | 7550.71 | -309.98 | -647.31
| 7746 | 57.44 | 280.73 | 7605.32 | -300.21 | -724.35
| 7840 | 59.56 | 274.41 | 7654.46 | -289.71 | -803.74
| 7935 | 73.03 | 268.72 | 7692.59 | -287.57 | -890.45
| 8030 | 81.18 | 269.9 | 7713.78 | -288.67 | -982.97
| 8125 | 87.47 | 273.25 | 7723.17 | -286.05 | -1077.4
| 8219 | 87.13 | 272.26 | 7727.6 | -281.54 | -1171.19
| 8314 | 88.68 | 270.05 | 7731.07 | -279.63 | -1266.1
| 8408 | 88.15 | 268.99 | 7733.67 | -280.41 | -1360.06
| 8503 | 91.05 | 270.58 | 7734.33 | -280.77 | -1455.04
| 8597 | 90.75 | 269.8 | 7732.86 | -280.46 | -1549.03
| 8692 | 90.79 | 270.87 | 7731.58 | -279.9 | -1644.02
| 8786 | 87.67 | 271.26 | 7732.84 | -278.16 | -1737.98
| 8881 | 87.2 | 270.36 | 7737.1 | -276.82 | -1832.87
| 8976 | 86.94 | 270.32 | 7741.95 | -276.25 | -1927.75
| 9070 | 87.86 | 272.26 | 7746.22 | -274.14 | -2021.62
| 9165 | 88.14 | 272.73 | 7749.53 | -270 | -2116.47
| 9259 | 87.93 | 272.83 | 7752.76 | -265.45 | -2210.31
| 9354 | 91.21 | 272.65 | 7753.47 | -260.91 | -2305.18
| 9543 | 92.56 | 272.73 | 7747.25 | -252.04 | -2493.87
| 9638 | 90.65 | 271.87 | 7744.59 | -248.23 | -2588.75
| 9733 | 91.33 | 271.41 | 7742.95 | -245.51 | -2683.7
| 9828 | 88.58 | 272.03 | 7743.02 | -242.66 | -2778.64
| 9922 | 88.81 | 272.85 | 7745.16 | -238.66 | -2872.53
| 10017 | 88.12 | 272.96 | 7747.71 | -233.85 | -2967.38
| 10112 | 87.02 | 270.95 | 7751.74 | -230.61 | -3062.23
| 10206 | 90.89 | 272.41 | 7753.45 | -227.86 | -3156.15
| 10301 | 90.39 | 271.07 | 7752.39 | -224.97 | -3251.1
| 10395 | 90.27 | 270.44 | 7751.85 | -223.73 | -3345.09
| 10490 | 90.57 | 270.38 | 7751.15 | -223.05 | -3440.09
| 10585 | 91.06 | 270.61 | 7749.8 | -222.23 | -3535.07
| 10679 | 89.45 | 267.97 | 7749.38 | -223.4 | -3629.05
| 10774 | 90.13 | 269.05 | 7749.73 | -225.87 | -3724.02
| 10868 | 86.87 | 262.51 | 7752.19 | -232.77 | -3817.67
| 10963 | 86.91 | 250.72 | 7757.37 | -254.69 | -3909.79
| 11057 | 90.81 | 247.5 | 7759.24 | -288.2 | -3997.56
| 11152 | 90.91 | 251.49 | 7757.81 | -321.46 | -4086.51
| 11247 | 92.05 | 250.77 | 7755.36 | -352.18 | -4176.38
| 11341 | 88.51 | 250.94 | 7754.9 | -383 | -4265.16
| 11436 | 87.7 | 250.03 | 7758.04 | -414.72 | -4354.66
| 11530 | 88.23 | 242.97 | 7761.38 | -452.15 | -4440.75
| 11625 | 88.93 | 234.3 | 7763.74 | -501.54 | -4521.76
| 11720 | 88.72 | 223.38 | 7765.69 | -563.95 | -4593.16
| 11815 | 88.78 | 212.27 | 7767.77 | -638.86 | -4651.32
| 11909 | 89.91 | 201.58 | 7768.85 | -722.54 | -4693.82
| 12004 | 89.18 | 194.55 | 7769.61 | -812.8 | -4723.26
| 12099 | 87.37 | 184.71 | 7772.47 | -906.3 | -4739.12
| 12193 | 87.7 | 175.93 | 7776.52 | -1000.12 | -4739.65
| 12288 | 87.14 | 165.62 | 7780.81 | -1093.67 | -4724.46
| 12383 | 89.06 | 159.25 | 7783.96 | -1184.13 | -4695.82
| 12477 | 89.45 | 150.01 | 7785.19 | -1268.97 | -4655.59
| 12572 | 92.86 | 139.89 | 7783.27 | -1346.62 | -4601.12
| 12667 | 91.77 | 130.7 | 7779.42 | -1414.01 | -4534.42
| 12761 | 89.23 | 116.15 | 7778.6 | -1465.64 | -4456.19
| 12856 | 90.54 | 106.68 | 7778.79 | -1500.28 | -4367.85
| 12951 | 91.19 | 99.69 | 7777.35 | -1521.94 | -4275.42
| 13046 | 88.44 | 94.55 | 7777.66 | -1533.71 | -4181.19
| 13141 | 90.08 | 92.39 | 7778.89 | -1539.46 | -4086.38
| 13235 | 88.93 | 91.4 | 7779.7 | -1542.56 | -3992.44
| 13330 | 88.07 | 90.53 | 7782.19 | -1544.16 | -3897.49
| 13425 | 90.15 | 92.09 | 7783.66 | -1546.34 | -3802.53
| 13519 | 90.58 | 94.25 | 7783.06 | -1551.53 | -3708.69
| 13614 | 90.37 | 92.35 | 7782.28 | -1557 | -3613.85
| 13709 | 89.23 | 92.12 | 7782.61 | -1560.71 | -3518.93
| 13804 | 89.94 | 90.83 | 7783.3 | -1563.15 | -3423.96
| 13898 | 89.74 | 89.38 | 7783.56 | -1563.32 | -3329.97
| 13993 | 91.99 | 87.24 | 7782.12 | -1560.52 | -3235.03
| 14087 | 91.44 | 87.26 | 7779.31 | -1556.02 | -3141.18
| 14182 | 91.86 | 86.35 | 7776.58 | -1550.72 | -3046.37
| 14277 | 91.35 | 89.95 | 7773.91 | -1547.66 | -2951.47
| 14371 | 91.95 | 88.37 | 7771.21 | -1546.28 | -2857.52
| 14466 | 91.25 | 90.28 | 7768.55 | -1545.16 | -2762.57
| 14561 | 91.55 | 90.32 | 7766.23 | -1545.66 | -2667.6
| 14656 | 91.19 | 91.02 | 7763.96 | -1546.77 | -2572.64
| 14750 | 91.09 | 91.01 | 7762.09 | -1548.43 | -2478.67
| 14845 | 91.86 | 89.82 | 7759.65 | -1549.12 | -2383.71
| 14940 | 90.16 | 93.58 | 7757.97 | -1551.94 | -2288.78
| 15034 | 90.97 | 92.93 | 7757.04 | -1557.28 | -2194.94
| 15129 | 91.89 | 92.28 | 7754.67 | -1561.59 | -2100.07
| 15224 | 90.4 | 93.11 | 7752.77 | -1566.06 | -2005.2
| 15318 | 91.66 | 91.84 | 7751.09 | -1570.12 | -1911.3
| 15413 | 90.95 | 90.11 | 7748.92 | -1571.73 | -1816.35
| 15508 | 88.98 | 92.63 | 7748.98 | -1574.01 | -1721.39
| 15602 | 88.7 | 93.44 | 7750.88 | -1578.98 | -1627.54
| 15697 | 88.65 | 94.06 | 7753.08 | -1585.19 | -1532.77
| 15791 | 89.51 | 93.5 | 7754.59 | -1591.39 | -1438.98
| 15885 | 90.58 | 93.42 | 7754.51 | -1597.06 | -1345.16
| 15980 | 91.87 | 91.83 | 7752.48 | -1601.41 | -1250.28
| 16074 | 92.48 | 93.55 | 7748.92 | -1605.82 | -1156.46
| 16169 | 93.3 | 91 | 7744.13 | -1609.59 | -1061.66
| 16249 | 93.3 | 91 | 7739.52 | -1610.98 | -981.81

## Lookup (hidden)
North Reference | RetunValue | Grid Type | ReturnValue | Deviation Indicator | ReturnValue
| 2 |  | 0 |  | 4
True |  | SPCS-Colorado Central-NAD27 |  | Directional
Grid |  | SPCS-Colorado Central-NAD83 |  | High Angle
|  | SPCS-Colorado North-NAD27 |  | Horizontal
SPCS-Colorado North-NAD83
SPCS-Colorado South-NAD27
SPCS-Colorado South-NAD83
UTM-Zone 12 NAD27
UTM-Zone 12 NAD83
UTM-Zone 13 NAD27
UTM-Zone 13 NAD83