## Data
Header Information | measured depth (ft) | inclination (°) | azimuth (°) | true vertical depth (ft) | northing +N/-S (ft) | easting +E/-W (ft) | Vsec (ft)
Operator Name | 0 | 0 | 0 | 0 | 0 | 0 | 0
BISON IV OPERATING LLC | 100 | 0 | 0 | 100 | 0 | 0 | 0
Operator Number | 200 | 0 | 0 | 200 | 0 | 0 | 0
10670 | 300 | 0 | 0 | 300 | 0 | 0 | 0
Well Name and Number | 400 | 0 | 0 | 400 | 0 | 0 | 0
CE 5-68 11-10-5H | 500 | 0 | 0 | 500 | 0 | 0 | 0
API Number (if available) | 600 | 0 | 0 | 600 | 0 | 0 | 0
05-069-06553 | 700 | 0 | 0 | 700 | 0 | 0 | 0
Location: QQ SEC TWP RGE | 800 | 0 | 0 | 800 | 0 | 0 | 0
SE NE SEC. 11 T5N R68W | 900 | 0 | 0 | 900 | 0 | 0 | 0
Citing Type: Planned or Actual | 1000 | 0 | 0 | 1000 | 0 | 0 | 0
PLANNED | 1100 | 0 | 0 | 1100 | 0 | 0 | 0
Deviation Indicator | 1200 | 0 | 0 | 1200 | 0 | 0 | 0
Horizontal | 1300 | 2 | 10 | 1299.98 | 1.719 | 0.303 | 0.124
North Reference | 1400 | 4 | 10 | 1399.838 | 6.872 | 1.212 | 0.494
True | 1500 | 6 | 10 | 1499.452 | 15.455 | 2.725 | 1.112
Grid Type | 1600 | 8 | 10 | 1598.702 | 27.456 | 4.841 | 1.975
#VALUE! | 1700 | 10 | 10 | 1697.465 | 42.861 | 7.558 | 3.083
| 1800 | 12 | 10 | 1795.623 | 61.651 | 10.871 | 4.435
| 1900 | 14 | 10 | 1893.055 | 83.804 | 14.777 | 6.028
| 2000 | 16 | 10 | 1989.643 | 109.291 | 19.271 | 7.861
| 2100 | 18 | 10 | 2085.268 | 138.083 | 24.348 | 9.932
| 2200 | 20 | 10 | 2179.816 | 170.143 | 30.001 | 12.238
| 2273 | 21.46 | 10 | 2248.088 | 195.589 | 34.488 | 14.068
| 2300 | 21.444 | 8.524 | 2273.217 | 205.334 | 36.077 | 14.895
| 2370.178 | 21.463 | 4.686 | 2338.537 | 230.819 | 39.028 | 18.224
| 2400 | 21.463 | 4.686 | 2366.29 | 241.694 | 39.919 | 20.002
| 2500 | 21.463 | 4.686 | 2459.355 | 278.163 | 42.909 | 25.963
| 2600 | 21.463 | 4.686 | 2552.42 | 314.631 | 45.898 | 31.924
| 2700 | 21.463 | 4.686 | 2645.486 | 351.099 | 48.887 | 37.885
| 2800 | 21.463 | 4.686 | 2738.551 | 387.568 | 51.877 | 43.846
| 2900 | 21.463 | 4.686 | 2831.616 | 424.036 | 54.866 | 49.807
| 3000 | 21.463 | 4.686 | 2924.681 | 460.504 | 57.856 | 55.767
| 3100 | 21.463 | 4.686 | 3017.746 | 496.973 | 60.845 | 61.728
| 3200 | 21.463 | 4.686 | 3110.811 | 533.441 | 63.835 | 67.689
| 3300 | 21.463 | 4.686 | 3203.876 | 569.909 | 66.824 | 73.65
| 3400 | 21.463 | 4.686 | 3296.942 | 606.378 | 69.814 | 79.611
| 3500 | 21.463 | 4.686 | 3390.007 | 642.846 | 72.803 | 85.572
| 3600 | 21.463 | 4.686 | 3483.072 | 679.314 | 75.793 | 91.533
| 3700 | 21.463 | 4.686 | 3576.137 | 715.783 | 78.782 | 97.494
| 3800 | 21.463 | 4.686 | 3669.202 | 752.251 | 81.772 | 103.455
| 3900 | 21.463 | 4.686 | 3762.267 | 788.719 | 84.761 | 109.415
| 4000 | 21.463 | 4.686 | 3855.333 | 825.188 | 87.751 | 115.376
| 4100 | 21.463 | 4.686 | 3948.398 | 861.656 | 90.74 | 121.337
| 4200 | 21.463 | 4.686 | 4041.463 | 898.124 | 93.73 | 127.298
| 4300 | 21.463 | 4.686 | 4134.528 | 934.593 | 96.719 | 133.259
| 4400 | 21.463 | 4.686 | 4227.593 | 971.061 | 99.708 | 139.22
| 4500 | 21.463 | 4.686 | 4320.658 | 1007.529 | 102.698 | 145.181
| 4600 | 21.463 | 4.686 | 4413.723 | 1043.998 | 105.687 | 151.142
| 4700 | 21.463 | 4.686 | 4506.789 | 1080.466 | 108.677 | 157.103
| 4800 | 21.463 | 4.686 | 4599.854 | 1116.934 | 111.666 | 163.063
| 4900 | 21.463 | 4.686 | 4692.919 | 1153.403 | 114.656 | 169.024
| 5000 | 21.463 | 4.686 | 4785.984 | 1189.871 | 117.645 | 174.985
| 5100 | 21.463 | 4.686 | 4879.049 | 1226.339 | 120.635 | 180.946
| 5200 | 21.463 | 4.686 | 4972.114 | 1262.808 | 123.624 | 186.907
| 5300 | 21.463 | 4.686 | 5065.18 | 1299.276 | 126.614 | 192.868
| 5400 | 21.463 | 4.686 | 5158.245 | 1335.744 | 129.603 | 198.829
| 5500 | 21.463 | 4.686 | 5251.31 | 1372.213 | 132.593 | 204.79
| 5600 | 21.463 | 4.686 | 5344.375 | 1408.681 | 135.582 | 210.751
| 5700 | 21.463 | 4.686 | 5437.44 | 1445.15 | 138.572 | 216.711
| 5800 | 21.463 | 4.686 | 5530.505 | 1481.618 | 141.561 | 222.672
| 5900 | 21.463 | 4.686 | 5623.57 | 1518.086 | 144.551 | 228.633
| 6000 | 21.463 | 4.686 | 5716.636 | 1554.555 | 147.54 | 234.594
| 6100 | 21.463 | 4.686 | 5809.701 | 1591.023 | 150.53 | 240.555
| 6200 | 21.463 | 4.686 | 5902.766 | 1627.491 | 153.519 | 246.516
| 6300 | 21.463 | 4.686 | 5995.831 | 1663.96 | 156.508 | 252.477
| 6400 | 21.463 | 4.686 | 6088.896 | 1700.428 | 159.498 | 258.438
| 6500 | 21.463 | 4.686 | 6181.961 | 1736.896 | 162.487 | 264.399
| 6600 | 21.463 | 4.686 | 6275.027 | 1773.365 | 165.477 | 270.359
| 6702.195 | 21.463 | 4.686 | 6370.135 | 1810.633 | 168.532 | 276.451
| 6750 | 21.467 | 354.223 | 6414.64 | 1828.06 | 168.366 | 280.846
| 6800 | 22.155 | 343.603 | 6461.079 | 1846.215 | 164.782 | 288.734
| 6850 | 23.481 | 333.858 | 6507.181 | 1864.209 | 157.729 | 299.948
| 6900 | 25.345 | 325.282 | 6552.723 | 1881.955 | 147.241 | 314.433
| 6950 | 27.637 | 317.923 | 6597.483 | 1899.366 | 133.369 | 332.12
| 7000 | 30.261 | 311.676 | 6641.242 | 1916.357 | 116.181 | 352.922
| 7050 | 33.136 | 306.379 | 6683.787 | 1932.847 | 95.76 | 376.737
| 7100 | 36.204 | 301.86 | 6724.911 | 1948.753 | 72.206 | 403.449
| 7150 | 39.417 | 297.972 | 6764.414 | 1963.999 | 45.634 | 432.93
| 7200 | 42.744 | 294.588 | 6802.103 | 1978.511 | 16.173 | 465.034
| 7250 | 46.158 | 291.61 | 6837.794 | 1992.217 | -16.033 | 499.605
| 7300 | 49.641 | 288.958 | 6871.314 | 2005.052 | -50.827 | 536.475
| 7350 | 53.178 | 286.568 | 6902.499 | 2016.952 | -88.041 | 575.465
| 7400 | 56.759 | 284.391 | 6931.198 | 2027.86 | -127.492 | 616.384
| 7450 | 60.375 | 282.386 | 6957.271 | 2037.722 | -168.988 | 659.033
| 7500 | 64.019 | 280.521 | 6980.59 | 2046.49 | -212.328 | 703.204
| 7550 | 67.686 | 278.768 | 7001.042 | 2054.122 | -257.299 | 748.683
| 7600 | 71.37 | 277.105 | 7018.527 | 2060.581 | -303.684 | 795.247
| 7650 | 75.069 | 275.514 | 7032.961 | 2065.834 | -351.256 | 842.669
| 7700 | 78.778 | 273.976 | 7044.272 | 2069.857 | -399.783 | 890.719
| 7750 | 82.495 | 272.477 | 7052.406 | 2072.63 | -449.028 | 939.163
| 7800 | 86.216 | 271.004 | 7057.323 | 2074.139 | -498.753 | 987.764
| 7850.797 | 90 | 269.52 | 7059 | 2074.37 | -549.511 | 1037.057
| 7900 | 90 | 269.52 | 7059 | 2073.958 | -598.712 | 1084.684
| 8000 | 90 | 269.52 | 7059 | 2073.12 | -698.709 | 1181.48
| 8050.797 | 90 | 269.52 | 7059 | 2072.695 | -749.504 | 1230.65
| 8100 | 90 | 270.504 | 7059 | 2072.705 | -798.706 | 1278.381
| 8200 | 90 | 272.504 | 7059 | 2075.329 | -898.667 | 1375.983
| 8300 | 90 | 274.504 | 7059 | 2081.441 | -998.475 | 1474.285
| 8400 | 90 | 276.504 | 7059 | 2091.032 | -1098.009 | 1573.167
| 8500 | 90 | 278.504 | 7059 | 2104.091 | -1197.147 | 1672.507
| 8516.797 | 90 | 278.84 | 7059 | 2106.624 | -1213.752 | 1689.23
| 8600 | 90 | 277.176 | 7059 | 2118.214 | -1296.141 | 1771.966
| 8700 | 90 | 275.176 | 7059 | 2128.972 | -1395.555 | 1871.015
| 8800 | 90 | 273.176 | 7059 | 2136.254 | -1495.285 | 1969.526
| 8900 | 90 | 271.176 | 7059 | 2140.05 | -1595.208 | 2067.377
| 8982.657 | 90 | 269.523 | 7059 | 2140.554 | -1677.86 | 2147.674
| 9000 | 90 | 269.523 | 7059 | 2140.41 | -1695.203 | 2164.462
| 9100 | 90 | 269.523 | 7059 | 2139.577 | -1795.199 | 2261.26
| 9200 | 90 | 269.523 | 7059 | 2138.744 | -1895.196 | 2358.058
| 9300 | 90 | 269.523 | 7059 | 2137.911 | -1995.192 | 2454.855
| 9400 | 90 | 269.523 | 7059 | 2137.079 | -2095.189 | 2551.653
| 9500 | 90 | 269.523 | 7059 | 2136.246 | -2195.185 | 2648.45
| 9600 | 90 | 269.523 | 7059 | 2135.413 | -2295.182 | 2745.248
| 9700 | 90 | 269.523 | 7059 | 2134.58 | -2395.178 | 2842.046
| 9800 | 90 | 269.523 | 7059 | 2133.747 | -2495.175 | 2938.843
| 9900 | 90 | 269.523 | 7059 | 2132.914 | -2595.172 | 3035.641
| 10000 | 90 | 269.523 | 7059 | 2132.081 | -2695.168 | 3132.439
| 10100 | 90 | 269.523 | 7059 | 2131.249 | -2795.165 | 3229.236
| 10200 | 90 | 269.523 | 7059 | 2130.416 | -2895.161 | 3326.034
| 10300 | 90 | 269.523 | 7059 | 2129.583 | -2995.158 | 3422.831
| 10400 | 90 | 269.523 | 7059 | 2128.75 | -3095.154 | 3519.629
| 10500 | 90 | 269.523 | 7059 | 2127.917 | -3195.151 | 3616.427
| 10600 | 90 | 269.523 | 7059 | 2127.084 | -3295.147 | 3713.224
| 10700 | 90 | 269.523 | 7059 | 2126.252 | -3395.144 | 3810.022
| 10800 | 90 | 269.523 | 7059 | 2125.419 | -3495.14 | 3906.819
| 10900 | 90 | 269.523 | 7059 | 2124.586 | -3595.137 | 4003.617
| 11000 | 90 | 269.523 | 7059 | 2123.753 | -3695.133 | 4100.415
| 11100 | 90 | 269.523 | 7059 | 2122.92 | -3795.13 | 4197.212
| 11200 | 90 | 269.523 | 7059 | 2122.087 | -3895.126 | 4294.01
| 11300 | 90 | 269.523 | 7059 | 2121.255 | -3995.123 | 4390.808
| 11400 | 90 | 269.523 | 7059 | 2120.422 | -4095.119 | 4487.605
| 11500 | 90 | 269.523 | 7059 | 2119.589 | -4195.116 | 4584.403
| 11600 | 90 | 269.523 | 7059 | 2118.756 | -4295.113 | 4681.2
| 11700 | 90 | 269.523 | 7059 | 2117.923 | -4395.109 | 4777.998
| 11800 | 90 | 269.523 | 7059 | 2117.09 | -4495.106 | 4874.796
| 11900 | 90 | 269.523 | 7059 | 2116.257 | -4595.102 | 4971.593
| 12000 | 90 | 269.523 | 7059 | 2115.425 | -4695.099 | 5068.391
| 12100 | 90 | 269.523 | 7059 | 2114.592 | -4795.095 | 5165.188
| 12200 | 90 | 269.523 | 7059 | 2113.759 | -4895.092 | 5261.986
| 12300 | 90 | 269.523 | 7059 | 2112.926 | -4995.088 | 5358.784
| 12400 | 90 | 269.523 | 7059 | 2112.093 | -5095.085 | 5455.581
| 12500 | 90 | 269.523 | 7059 | 2111.26 | -5195.081 | 5552.379
| 12600 | 90 | 269.523 | 7059 | 2110.428 | -5295.078 | 5649.176
| 12700 | 90 | 269.523 | 7059 | 2109.595 | -5395.074 | 5745.974
| 12800 | 90 | 269.523 | 7059 | 2108.762 | -5495.071 | 5842.772
| 12900 | 90 | 269.523 | 7059 | 2107.929 | -5595.067 | 5939.569
| 13000 | 90 | 269.523 | 7059 | 2107.096 | -5695.064 | 6036.367
| 13100 | 90 | 269.523 | 7059 | 2106.263 | -5795.061 | 6133.165
| 13200 | 90 | 269.523 | 7059 | 2105.43 | -5895.057 | 6229.962
| 13300 | 90 | 269.523 | 7059 | 2104.598 | -5995.054 | 6326.76
| 13400 | 90 | 269.523 | 7059 | 2103.765 | -6095.05 | 6423.557
| 13500 | 90 | 269.523 | 7059 | 2102.932 | -6195.047 | 6520.355
| 13600 | 90 | 269.523 | 7059 | 2102.099 | -6295.043 | 6617.153
| 13700 | 90 | 269.523 | 7059 | 2101.266 | -6395.04 | 6713.95
| 13800 | 90 | 269.523 | 7059 | 2100.433 | -6495.036 | 6810.748
| 13900 | 90 | 269.523 | 7059 | 2099.601 | -6595.033 | 6907.545
| 14000 | 90 | 269.523 | 7059 | 2098.768 | -6695.029 | 7004.343
| 14100 | 90 | 269.523 | 7059 | 2097.935 | -6795.026 | 7101.141
| 14200 | 90 | 269.523 | 7059 | 2097.102 | -6895.022 | 7197.938
| 14300 | 90 | 269.523 | 7059 | 2096.269 | -6995.019 | 7294.736
| 14400 | 90 | 269.523 | 7059 | 2095.436 | -7095.015 | 7391.534
| 14500 | 90 | 269.523 | 7059 | 2094.604 | -7195.012 | 7488.331
| 14600 | 90 | 269.523 | 7059 | 2093.771 | -7295.009 | 7585.129
| 14700 | 90 | 269.523 | 7059 | 2092.938 | -7395.005 | 7681.926
| 14800 | 90 | 269.523 | 7059 | 2092.105 | -7495.002 | 7778.724
| 14900 | 90 | 269.523 | 7059 | 2091.272 | -7594.998 | 7875.522
| 15000 | 90 | 269.523 | 7059 | 2090.439 | -7694.995 | 7972.319
| 15100 | 90 | 269.523 | 7059 | 2089.606 | -7794.991 | 8069.117
| 15200 | 90 | 269.523 | 7059 | 2088.774 | -7894.988 | 8165.914
| 15300 | 90 | 269.523 | 7059 | 2087.941 | -7994.984 | 8262.712
| 15400 | 90 | 269.523 | 7059 | 2087.108 | -8094.981 | 8359.51
| 15500 | 90 | 269.523 | 7059 | 2086.275 | -8194.977 | 8456.307
| 15600 | 90 | 269.523 | 7059 | 2085.442 | -8294.974 | 8553.105
| 15629.892 | 90 | 269.523 | 7059 | 2085.193 | -8324.864 | 8582.039

## Lookup (hidden)
North Reference | RetunValue | Grid Type | ReturnValue | Deviation Indicator | ReturnValue
| 2 |  | 0 |  | 4
True |  | SPCS-Colorado Central-NAD27 |  | Directional
Grid |  | SPCS-Colorado Central-NAD83 |  | High Angle
|  | SPCS-Colorado North-NAD27 |  | Horizontal
SPCS-Colorado North-NAD83
SPCS-Colorado South-NAD27
SPCS-Colorado South-NAD83
UTM-Zone 12 NAD27
UTM-Zone 12 NAD83
UTM-Zone 13 NAD27
UTM-Zone 13 NAD83