## Data
Header Information | measured depth (ft) | inclination (°) | azimuth (°) | true vertical depth (ft) | northing +N/-S (ft) | easting +E/-W (ft) | Vsec (ft)
Operator Name | 0 | 0 | 0 | 0 | 0 | 0 | 0
BISON IV OPERATING LLC | 100 | 0 | 0 | 100 | 0 | 0 | 0
Operator Number | 200 | 0 | 0 | 200 | 0 | 0 | 0
10670 | 300 | 0 | 0 | 300 | 0 | 0 | 0
Well Name and Number | 400 | 2 | 354.565 | 399.98 | 1.737 | -0.165 | 0.309
CE 5-68 11-10-8H | 500 | 4 | 354.565 | 499.838 | 6.947 | -0.661 | 1.237
API Number (if available) | 600 | 6 | 354.565 | 599.452 | 15.623 | -1.487 | 2.781
05-069-06552 | 634.265 | 6.685 | 354.565 | 633.507 | 19.391 | -1.845 | 3.452
Location: QQ SEC TWP RGE | 700 | 6.685 | 354.565 | 698.795 | 27.01 | -2.57 | 4.808
SE NE SEC. 11 T5N R68W | 800 | 6.685 | 354.565 | 798.115 | 38.599 | -3.673 | 6.871
Citing Type: Planned or Actual | 900 | 6.685 | 354.565 | 897.435 | 50.188 | -4.775 | 8.935
PLANNED | 1000 | 6.685 | 354.565 | 996.755 | 61.777 | -5.878 | 10.998
Deviation Indicator | 1100 | 6.685 | 354.565 | 1096.075 | 73.367 | -6.981 | 13.061
Horizontal | 1200 | 6.685 | 354.565 | 1195.395 | 84.956 | -8.084 | 15.124
North Reference | 1300 | 6.685 | 354.565 | 1294.715 | 96.545 | -9.186 | 17.187
True | 1400 | 6.685 | 354.565 | 1394.035 | 108.134 | -10.289 | 19.25
Grid Type | 1500 | 6.685 | 354.565 | 1493.356 | 119.724 | -11.392 | 21.313
#VALUE! | 1600 | 6.685 | 354.565 | 1592.676 | 131.313 | -12.494 | 23.376
| 1700 | 6.685 | 354.565 | 1691.996 | 142.902 | -13.597 | 25.44
| 1800 | 6.685 | 354.565 | 1791.316 | 154.491 | -14.7 | 27.503
| 1900 | 6.685 | 354.565 | 1890.636 | 166.081 | -15.803 | 29.566
| 2000 | 6.685 | 354.565 | 1989.956 | 177.67 | -16.905 | 31.629
| 2100 | 6.685 | 354.565 | 2089.276 | 189.259 | -18.008 | 33.692
| 2200 | 6.685 | 354.565 | 2188.596 | 200.848 | -19.111 | 35.755
| 2300 | 6.685 | 354.565 | 2287.916 | 212.438 | -20.213 | 37.818
| 2400 | 6.685 | 354.565 | 2387.236 | 224.027 | -21.316 | 39.881
| 2500 | 6.685 | 354.565 | 2486.556 | 235.616 | -22.419 | 41.945
| 2600 | 6.685 | 354.565 | 2585.876 | 247.205 | -23.522 | 44.008
| 2700 | 6.685 | 354.565 | 2685.196 | 258.795 | -24.624 | 46.071
| 2800 | 6.685 | 354.565 | 2784.516 | 270.384 | -25.727 | 48.134
| 2900 | 6.685 | 354.565 | 2883.836 | 281.973 | -26.83 | 50.197
| 3000 | 6.685 | 354.565 | 2983.156 | 293.562 | -27.933 | 52.26
| 3100 | 6.685 | 354.565 | 3082.476 | 305.152 | -29.035 | 54.323
| 3200 | 6.685 | 354.565 | 3181.796 | 316.741 | -30.138 | 56.386
| 3300 | 6.685 | 354.565 | 3281.117 | 328.33 | -31.241 | 58.45
| 3400 | 6.685 | 354.565 | 3380.437 | 339.919 | -32.343 | 60.513
| 3500 | 6.685 | 354.565 | 3479.757 | 351.509 | -33.446 | 62.576
| 3600 | 6.685 | 354.565 | 3579.077 | 363.098 | -34.549 | 64.639
| 3700 | 6.685 | 354.565 | 3678.397 | 374.687 | -35.652 | 66.702
| 3800 | 6.685 | 354.565 | 3777.717 | 386.276 | -36.754 | 68.765
| 3900 | 6.685 | 354.565 | 3877.037 | 397.866 | -37.857 | 70.828
| 4000 | 6.685 | 354.565 | 3976.357 | 409.455 | -38.96 | 72.891
| 4100 | 6.685 | 354.565 | 4075.677 | 421.044 | -40.062 | 74.955
| 4200 | 6.685 | 354.565 | 4174.997 | 432.633 | -41.165 | 77.018
| 4300 | 6.685 | 354.565 | 4274.317 | 444.223 | -42.268 | 79.081
| 4400 | 6.685 | 354.565 | 4373.637 | 455.812 | -43.371 | 81.144
| 4500 | 6.685 | 354.565 | 4472.957 | 467.401 | -44.473 | 83.207
| 4600 | 6.685 | 354.565 | 4572.277 | 478.99 | -45.576 | 85.27
| 4700 | 6.685 | 354.565 | 4671.597 | 490.58 | -46.679 | 87.333
| 4800 | 6.685 | 354.565 | 4770.917 | 502.169 | -47.781 | 89.396
| 4900 | 6.685 | 354.565 | 4870.237 | 513.758 | -48.884 | 91.46
| 5000 | 6.685 | 354.565 | 4969.557 | 525.347 | -49.987 | 93.523
| 5100 | 6.685 | 354.565 | 5068.878 | 536.937 | -51.09 | 95.586
| 5200 | 6.685 | 354.565 | 5168.198 | 548.526 | -52.192 | 97.649
| 5300 | 6.685 | 354.565 | 5267.518 | 560.115 | -53.295 | 99.712
| 5400 | 6.685 | 354.565 | 5366.838 | 571.704 | -54.398 | 101.775
| 5500 | 6.685 | 354.565 | 5466.158 | 583.294 | -55.501 | 103.838
| 5600 | 6.685 | 354.565 | 5565.478 | 594.883 | -56.603 | 105.901
| 5700 | 6.685 | 354.565 | 5664.798 | 606.472 | -57.706 | 107.965
| 5800 | 6.685 | 354.565 | 5764.118 | 618.061 | -58.809 | 110.028
| 5900 | 6.685 | 354.565 | 5863.438 | 629.651 | -59.911 | 112.091
| 6000 | 6.685 | 354.565 | 5962.758 | 641.24 | -61.014 | 114.154
| 6100 | 6.685 | 354.565 | 6062.078 | 652.829 | -62.117 | 116.217
| 6200 | 6.685 | 354.565 | 6161.398 | 664.418 | -63.22 | 118.28
| 6300 | 6.685 | 354.565 | 6260.718 | 676.008 | -64.322 | 120.343
| 6394.73 | 6.685 | 354.565 | 6354.804 | 686.986 | -65.367 | 122.298
| 6400 | 6.735 | 350.981 | 6360.038 | 687.597 | -65.444 | 122.426
| 6450 | 8.321 | 322.508 | 6409.622 | 693.365 | -68.107 | 125.559
| 6500 | 11.179 | 305.749 | 6458.905 | 699.07 | -74.245 | 132.151
| 6550 | 14.58 | 296.206 | 6507.645 | 704.683 | -83.829 | 142.169
| 6600 | 18.221 | 290.307 | 6555.606 | 710.177 | -96.812 | 155.564
| 6650 | 21.984 | 286.343 | 6602.554 | 715.526 | -113.131 | 172.271
| 6700 | 25.816 | 283.498 | 6648.26 | 720.702 | -132.706 | 192.208
| 6750 | 29.689 | 281.349 | 6692.501 | 725.682 | -155.441 | 215.28
| 6800 | 33.59 | 279.657 | 6735.062 | 730.441 | -181.227 | 241.372
| 6850 | 37.509 | 278.28 | 6775.735 | 734.955 | -209.937 | 270.358
| 6900 | 41.442 | 277.13 | 6814.323 | 739.203 | -241.432 | 302.097
| 6950 | 45.384 | 276.146 | 6850.637 | 743.164 | -275.558 | 336.434
| 7000 | 49.334 | 275.288 | 6884.501 | 746.818 | -312.149 | 373.202
| 7050 | 53.29 | 274.525 | 6915.749 | 750.148 | -351.026 | 412.222
| 7100 | 57.25 | 273.838 | 6944.229 | 753.138 | -392.001 | 453.303
| 7150 | 61.213 | 273.209 | 6969.803 | 755.773 | -434.873 | 496.246
| 7200 | 65.179 | 272.626 | 6992.345 | 758.039 | -479.434 | 540.841
| 7250 | 69.147 | 272.079 | 7011.747 | 759.927 | -525.467 | 586.871
| 7300 | 73.117 | 271.561 | 7027.913 | 761.427 | -572.747 | 634.112
| 7350 | 77.088 | 271.064 | 7040.765 | 762.532 | -621.044 | 682.333
| 7400 | 81.06 | 270.583 | 7050.24 | 763.236 | -670.122 | 731.3
| 7450 | 85.033 | 270.112 | 7056.292 | 763.536 | -719.744 | 780.775
| 7500 | 89.006 | 269.646 | 7058.891 | 763.43 | -769.666 | 830.515
| 7512.513 | 90 | 269.53 | 7059 | 763.34 | -782.178 | 842.976
| 7600 | 90 | 269.53 | 7059 | 762.622 | -869.662 | 930.097
| 7700 | 90 | 269.53 | 7059 | 761.802 | -969.658 | 1029.679
| 7800 | 90 | 269.53 | 7059 | 760.981 | -1069.655 | 1129.26
| 7900 | 90 | 269.53 | 7059 | 760.161 | -1169.652 | 1228.842
| 8000 | 90 | 269.53 | 7059 | 759.341 | -1269.648 | 1328.424
| 8100 | 90 | 269.53 | 7059 | 758.521 | -1369.645 | 1428.005
| 8200 | 90 | 269.53 | 7059 | 757.7 | -1469.642 | 1527.587
| 8300 | 90 | 269.53 | 7059 | 756.88 | -1569.638 | 1627.169
| 8400 | 90 | 269.53 | 7059 | 756.06 | -1669.635 | 1726.75
| 8500 | 90 | 269.53 | 7059 | 755.239 | -1769.632 | 1826.332
| 8600 | 90 | 269.53 | 7059 | 754.419 | -1869.628 | 1925.914
| 8700 | 90 | 269.53 | 7059 | 753.599 | -1969.625 | 2025.495
| 8800 | 90 | 269.53 | 7059 | 752.779 | -2069.621 | 2125.077
| 8900 | 90 | 269.53 | 7059 | 751.958 | -2169.618 | 2224.659
| 9000 | 90 | 269.53 | 7059 | 751.138 | -2269.615 | 2324.241
| 9100 | 90 | 269.53 | 7059 | 750.318 | -2369.611 | 2423.822
| 9200 | 90 | 269.53 | 7059 | 749.497 | -2469.608 | 2523.404
| 9300 | 90 | 269.53 | 7059 | 748.677 | -2569.605 | 2622.986
| 9400 | 90 | 269.53 | 7059 | 747.857 | -2669.601 | 2722.567
| 9500 | 90 | 269.53 | 7059 | 747.036 | -2769.598 | 2822.149
| 9600 | 90 | 269.53 | 7059 | 746.216 | -2869.594 | 2921.731
| 9700 | 90 | 269.53 | 7059 | 745.396 | -2969.591 | 3021.312
| 9800 | 90 | 269.53 | 7059 | 744.576 | -3069.588 | 3120.894
| 9900 | 90 | 269.53 | 7059 | 743.755 | -3169.584 | 3220.476
| 10000 | 90 | 269.53 | 7059 | 742.935 | -3269.581 | 3320.057
| 10100 | 90 | 269.53 | 7059 | 742.115 | -3369.578 | 3419.639
| 10200 | 90 | 269.53 | 7059 | 741.294 | -3469.574 | 3519.221
| 10300 | 90 | 269.53 | 7059 | 740.474 | -3569.571 | 3618.802
| 10400 | 90 | 269.53 | 7059 | 739.654 | -3669.568 | 3718.384
| 10500 | 90 | 269.53 | 7059 | 738.833 | -3769.564 | 3817.966
| 10600 | 90 | 269.53 | 7059 | 738.013 | -3869.561 | 3917.547
| 10700 | 90 | 269.53 | 7059 | 737.193 | -3969.557 | 4017.129
| 10800 | 90 | 269.53 | 7059 | 736.373 | -4069.554 | 4116.711
| 10900 | 90 | 269.53 | 7059 | 735.552 | -4169.551 | 4216.292
| 11000 | 90 | 269.53 | 7059 | 734.732 | -4269.547 | 4315.874
| 11100 | 90 | 269.53 | 7059 | 733.912 | -4369.544 | 4415.456
| 11200 | 90 | 269.53 | 7059 | 733.091 | -4469.541 | 4515.038
| 11300 | 90 | 269.53 | 7059 | 732.271 | -4569.537 | 4614.619
| 11400 | 90 | 269.53 | 7059 | 731.451 | -4669.534 | 4714.201
| 11500 | 90 | 269.53 | 7059 | 730.631 | -4769.531 | 4813.783
| 11600 | 90 | 269.53 | 7059 | 729.81 | -4869.527 | 4913.364
| 11700 | 90 | 269.53 | 7059 | 728.99 | -4969.524 | 5012.946
| 11800 | 90 | 269.53 | 7059 | 728.17 | -5069.52 | 5112.528
| 11900 | 90 | 269.53 | 7059 | 727.349 | -5169.517 | 5212.109
| 12000 | 90 | 269.53 | 7059 | 726.529 | -5269.514 | 5311.691
| 12100 | 90 | 269.53 | 7059 | 725.709 | -5369.51 | 5411.273
| 12200 | 90 | 269.53 | 7059 | 724.888 | -5469.507 | 5510.854
| 12300 | 90 | 269.53 | 7059 | 724.068 | -5569.504 | 5610.436
| 12400 | 90 | 269.53 | 7059 | 723.248 | -5669.5 | 5710.018
| 12500 | 90 | 269.53 | 7059 | 722.428 | -5769.497 | 5809.599
| 12600 | 90 | 269.53 | 7059 | 721.607 | -5869.494 | 5909.181
| 12700 | 90 | 269.53 | 7059 | 720.787 | -5969.49 | 6008.763
| 12800 | 90 | 269.53 | 7059 | 719.967 | -6069.487 | 6108.344
| 12900 | 90 | 269.53 | 7059 | 719.146 | -6169.483 | 6207.926
| 13000 | 90 | 269.53 | 7059 | 718.326 | -6269.48 | 6307.508
| 13100 | 90 | 269.53 | 7059 | 717.506 | -6369.477 | 6407.089
| 13200 | 90 | 269.53 | 7059 | 716.686 | -6469.473 | 6506.671
| 13300 | 90 | 269.53 | 7059 | 715.865 | -6569.47 | 6606.253
| 13400 | 90 | 269.53 | 7059 | 715.045 | -6669.467 | 6705.835
| 13500 | 90 | 269.53 | 7059 | 714.225 | -6769.463 | 6805.416
| 13600 | 90 | 269.53 | 7059 | 713.404 | -6869.46 | 6904.998
| 13700 | 90 | 269.53 | 7059 | 712.584 | -6969.457 | 7004.58
| 13800 | 90 | 269.53 | 7059 | 711.764 | -7069.453 | 7104.161
| 13900 | 90 | 269.53 | 7059 | 710.943 | -7169.45 | 7203.743
| 14000 | 90 | 269.53 | 7059 | 710.123 | -7269.446 | 7303.325
| 14100 | 90 | 269.53 | 7059 | 709.303 | -7369.443 | 7402.906
| 14200 | 90 | 269.53 | 7059 | 708.483 | -7469.44 | 7502.488
| 14300 | 90 | 269.53 | 7059 | 707.662 | -7569.436 | 7602.07
| 14400 | 90 | 269.53 | 7059 | 706.842 | -7669.433 | 7701.651
| 14500 | 90 | 269.53 | 7059 | 706.022 | -7769.43 | 7801.233
| 14600 | 90 | 269.53 | 7059 | 705.201 | -7869.426 | 7900.815
| 14700 | 90 | 269.53 | 7059 | 704.381 | -7969.423 | 8000.396
| 14800 | 90 | 269.53 | 7059 | 703.561 | -8069.42 | 8099.978
| 14900 | 90 | 269.53 | 7059 | 702.74 | -8169.416 | 8199.56
| 15000 | 90 | 269.53 | 7059 | 701.92 | -8269.413 | 8299.141
| 15100 | 90 | 269.53 | 7059 | 701.1 | -8369.409 | 8398.723
| 15125.513 | 90 | 269.53 | 7059 | 700.891 | -8394.922 | 8424.13

## Lookup (hidden)
North Reference | RetunValue | Grid Type | ReturnValue | Deviation Indicator | ReturnValue
| 2 |  | 0 |  | 4
True |  | SPCS-Colorado Central-NAD27 |  | Directional
Grid |  | SPCS-Colorado Central-NAD83 |  | High Angle
|  | SPCS-Colorado North-NAD27 |  | Horizontal
SPCS-Colorado North-NAD83
SPCS-Colorado South-NAD27
SPCS-Colorado South-NAD83
UTM-Zone 12 NAD27
UTM-Zone 12 NAD83
UTM-Zone 13 NAD27
UTM-Zone 13 NAD83