## Data
Header Information | measured depth (ft) | inclination (°) | azimuth (°) | true vertical depth (ft) | northing +N/-S (ft) | easting +E/-W (ft) | Vsec (ft)
Operator Name | 0 | 0 | 0 | 0 | 0 | 0 | 0
BISON IV OPERATING LLC | 100 | 0 | 0 | 100 | 0 | 0 | 0
Operator Number | 200 | 0 | 0 | 200 | 0 | 0 | 0
10670 | 300 | 0 | 0 | 300 | 0 | 0 | 0
Well Name and Number | 400 | 0 | 0 | 400 | 0 | 0 | 0
CE 5-68 11-10-11H | 500 | 0 | 0 | 500 | 0 | 0 | 0
API Number (if available) | 600 | 0 | 0 | 600 | 0 | 0 | 0
05-069-06549 | 700 | 0 | 0 | 700 | 0 | 0 | 0
Location: QQ SEC TWP RGE | 800 | 2 | 146.889 | 799.98 | -1.462 | 0.953 | -0.853
SE NE SEC. 11 T5N R68W | 900 | 4 | 146.889 | 899.838 | -5.845 | 3.812 | -3.411
Citing Type: Planned or Actual | 970.778 | 5.416 | 146.889 | 970.375 | -10.711 | 6.985 | -6.251
PLANNED | 1000 | 5.416 | 146.889 | 999.467 | -13.021 | 8.492 | -7.599
Deviation Indicator | 1100 | 5.416 | 146.889 | 1099.02 | -20.926 | 13.647 | -12.213
Horizontal | 1200 | 5.416 | 146.889 | 1198.574 | -28.832 | 18.803 | -16.826
North Reference | 1300 | 5.416 | 146.889 | 1298.127 | -36.737 | 23.958 | -21.44
True | 1400 | 5.416 | 146.889 | 1397.681 | -44.642 | 29.114 | -26.054
Grid Type | 1500 | 5.416 | 146.889 | 1497.235 | -52.548 | 34.269 | -30.667
#VALUE! | 1600 | 5.416 | 146.889 | 1596.788 | -60.453 | 39.425 | -35.281
| 1700 | 5.416 | 146.889 | 1696.342 | -68.358 | 44.58 | -39.895
| 1800 | 5.416 | 146.889 | 1795.896 | -76.264 | 49.736 | -44.508
| 1900 | 5.416 | 146.889 | 1895.449 | -84.169 | 54.891 | -49.122
| 2000 | 5.416 | 146.889 | 1995.003 | -92.074 | 60.047 | -53.735
| 2100 | 5.416 | 146.889 | 2094.557 | -99.979 | 65.202 | -58.349
| 2200 | 5.416 | 146.889 | 2194.11 | -107.885 | 70.358 | -62.963
| 2300 | 5.416 | 146.889 | 2293.664 | -115.79 | 75.513 | -67.576
| 2400 | 5.416 | 146.889 | 2393.217 | -123.695 | 80.669 | -72.19
| 2500 | 5.416 | 146.889 | 2492.771 | -131.601 | 85.824 | -76.803
| 2600 | 5.416 | 146.889 | 2592.325 | -139.506 | 90.98 | -81.417
| 2700 | 5.416 | 146.889 | 2691.878 | -147.411 | 96.135 | -86.031
| 2800 | 5.416 | 146.889 | 2791.432 | -155.317 | 101.291 | -90.644
| 2900 | 5.416 | 146.889 | 2890.986 | -163.222 | 106.446 | -95.258
| 3000 | 5.416 | 146.889 | 2990.539 | -171.127 | 111.602 | -99.872
| 3100 | 5.416 | 146.889 | 3090.093 | -179.033 | 116.757 | -104.485
| 3200 | 5.416 | 146.889 | 3189.647 | -186.938 | 121.913 | -109.099
| 3300 | 5.416 | 146.889 | 3289.2 | -194.843 | 127.069 | -113.712
| 3400 | 5.416 | 146.889 | 3388.754 | -202.749 | 132.224 | -118.326
| 3500 | 5.416 | 146.889 | 3488.307 | -210.654 | 137.38 | -122.94
| 3600 | 5.416 | 146.889 | 3587.861 | -218.559 | 142.535 | -127.553
| 3700 | 5.416 | 146.889 | 3687.415 | -226.464 | 147.691 | -132.167
| 3800 | 5.416 | 146.889 | 3786.968 | -234.37 | 152.846 | -136.781
| 3900 | 5.416 | 146.889 | 3886.522 | -242.275 | 158.002 | -141.394
| 4000 | 5.416 | 146.889 | 3986.076 | -250.18 | 163.157 | -146.008
| 4100 | 5.416 | 146.889 | 4085.629 | -258.086 | 168.313 | -150.621
| 4200 | 5.416 | 146.889 | 4185.183 | -265.991 | 173.468 | -155.235
| 4300 | 5.416 | 146.889 | 4284.737 | -273.896 | 178.624 | -159.849
| 4400 | 5.416 | 146.889 | 4384.29 | -281.802 | 183.779 | -164.462
| 4500 | 5.416 | 146.889 | 4483.844 | -289.707 | 188.935 | -169.076
| 4600 | 5.416 | 146.889 | 4583.398 | -297.612 | 194.09 | -173.689
| 4700 | 5.416 | 146.889 | 4682.951 | -305.518 | 199.246 | -178.303
| 4800 | 5.416 | 146.889 | 4782.505 | -313.423 | 204.401 | -182.917
| 4900 | 5.416 | 146.889 | 4882.058 | -321.328 | 209.557 | -187.53
| 5000 | 5.416 | 146.889 | 4981.612 | -329.234 | 214.712 | -192.144
| 5100 | 5.416 | 146.889 | 5081.166 | -337.139 | 219.868 | -196.758
| 5200 | 5.416 | 146.889 | 5180.719 | -345.044 | 225.023 | -201.371
| 5300 | 5.416 | 146.889 | 5280.273 | -352.949 | 230.179 | -205.985
| 5400 | 5.416 | 146.889 | 5379.827 | -360.855 | 235.334 | -210.598
| 5500 | 5.416 | 146.889 | 5479.38 | -368.76 | 240.49 | -215.212
| 5600 | 5.416 | 146.889 | 5578.934 | -376.665 | 245.645 | -219.826
| 5700 | 5.416 | 146.889 | 5678.488 | -384.571 | 250.801 | -224.439
| 5800 | 5.416 | 146.889 | 5778.041 | -392.476 | 255.956 | -229.053
| 5900 | 5.416 | 146.889 | 5877.595 | -400.381 | 261.112 | -233.667
| 6000 | 5.416 | 146.889 | 5977.148 | -408.287 | 266.267 | -238.28
| 6100 | 5.416 | 146.889 | 6076.702 | -416.192 | 271.423 | -242.894
| 6200 | 5.416 | 146.889 | 6176.256 | -424.097 | 276.578 | -247.507
| 6300 | 5.416 | 146.889 | 6275.809 | -432.003 | 281.734 | -252.121
| 6333.076 | 5.416 | 146.889 | 6308.737 | -434.617 | 283.439 | -253.647
| 6350 | 4.824 | 160.593 | 6325.595 | -435.958 | 284.112 | -254.228
| 6400 | 5.173 | 207.657 | 6375.425 | -439.939 | 283.764 | -253.614
| 6450 | 7.885 | 234.324 | 6425.107 | -443.937 | 279.93 | -249.521
| 6500 | 11.381 | 246.157 | 6474.399 | -447.933 | 272.629 | -241.968
| 6550 | 15.126 | 252.346 | 6523.061 | -451.907 | 261.896 | -230.993
| 6600 | 18.974 | 256.098 | 6570.856 | -455.84 | 247.783 | -216.648
| 6650 | 22.873 | 258.616 | 6617.55 | -459.713 | 230.36 | -199.004
| 6700 | 26.8 | 260.431 | 6662.918 | -463.506 | 209.711 | -178.147
| 6750 | 30.744 | 261.811 | 6706.737 | -467.202 | 185.936 | -154.178
| 6800 | 34.701 | 262.904 | 6748.794 | -470.782 | 159.152 | -127.214
| 6850 | 38.665 | 263.798 | 6788.884 | -474.229 | 129.489 | -97.387
| 6900 | 42.635 | 264.55 | 6826.812 | -477.526 | 97.092 | -64.841
| 6950 | 46.609 | 265.196 | 6862.393 | -480.657 | 62.118 | -29.736
| 7000 | 50.586 | 265.763 | 6895.453 | -483.607 | 24.738 | 7.758
| 7050 | 54.566 | 266.268 | 6925.832 | -486.361 | -14.867 | 47.458
| 7100 | 58.548 | 266.726 | 6953.382 | -488.906 | -56.502 | 89.17
| 7150 | 62.531 | 267.146 | 6977.968 | -491.23 | -99.966 | 132.692
| 7200 | 66.516 | 267.537 | 6999.471 | -493.321 | -145.046 | 177.811
| 7250 | 70.501 | 267.904 | 7017.786 | -495.169 | -191.524 | 224.308
| 7300 | 74.487 | 268.255 | 7032.823 | -496.765 | -239.172 | 271.955
| 7350 | 78.474 | 268.592 | 7044.51 | -498.101 | -287.758 | 320.522
| 7400 | 82.461 | 268.919 | 7052.789 | -499.171 | -337.046 | 369.771
| 7450 | 86.448 | 269.24 | 7057.62 | -499.97 | -386.795 | 419.462
| 7494.544 | 90 | 269.524 | 7059 | -500.449 | -431.308 | 463.906
| 7500 | 90 | 269.524 | 7059 | -500.495 | -436.764 | 469.353
| 7600 | 90 | 269.524 | 7059 | -501.325 | -536.76 | 569.18
| 7700 | 90 | 269.524 | 7059 | -502.155 | -636.757 | 669.007
| 7800 | 90 | 269.524 | 7059 | -502.985 | -736.754 | 768.834
| 7900 | 90 | 269.524 | 7059 | -503.815 | -836.75 | 868.661
| 8000 | 90 | 269.524 | 7059 | -504.645 | -936.747 | 968.488
| 8100 | 90 | 269.524 | 7059 | -505.475 | -1036.743 | 1068.315
| 8200 | 90 | 269.524 | 7059 | -506.305 | -1136.74 | 1168.142
| 8300 | 90 | 269.524 | 7059 | -507.135 | -1236.736 | 1267.969
| 8400 | 90 | 269.524 | 7059 | -507.965 | -1336.733 | 1367.796
| 8500 | 90 | 269.524 | 7059 | -508.795 | -1436.729 | 1467.623
| 8600 | 90 | 269.524 | 7059 | -509.625 | -1536.726 | 1567.45
| 8700 | 90 | 269.524 | 7059 | -510.455 | -1636.723 | 1667.277
| 8800 | 90 | 269.524 | 7059 | -511.285 | -1736.719 | 1767.104
| 8900 | 90 | 269.524 | 7059 | -512.115 | -1836.716 | 1866.931
| 9000 | 90 | 269.524 | 7059 | -512.945 | -1936.712 | 1966.758
| 9100 | 90 | 269.524 | 7059 | -513.775 | -2036.709 | 2066.585
| 9200 | 90 | 269.524 | 7059 | -514.606 | -2136.705 | 2166.412
| 9300 | 90 | 269.524 | 7059 | -515.436 | -2236.702 | 2266.239
| 9400 | 90 | 269.524 | 7059 | -516.266 | -2336.698 | 2366.066
| 9500 | 90 | 269.524 | 7059 | -517.096 | -2436.695 | 2465.893
| 9600 | 90 | 269.524 | 7059 | -517.926 | -2536.692 | 2565.72
| 9700 | 90 | 269.524 | 7059 | -518.756 | -2636.688 | 2665.547
| 9800 | 90 | 269.524 | 7059 | -519.586 | -2736.685 | 2765.374
| 9900 | 90 | 269.524 | 7059 | -520.416 | -2836.681 | 2865.201
| 10000 | 90 | 269.524 | 7059 | -521.246 | -2936.678 | 2965.028
| 10100 | 90 | 269.524 | 7059 | -522.076 | -3036.674 | 3064.855
| 10200 | 90 | 269.524 | 7059 | -522.906 | -3136.671 | 3164.682
| 10300 | 90 | 269.524 | 7059 | -523.736 | -3236.667 | 3264.509
| 10400 | 90 | 269.524 | 7059 | -524.566 | -3336.664 | 3364.336
| 10500 | 90 | 269.524 | 7059 | -525.396 | -3436.661 | 3464.163
| 10600 | 90 | 269.524 | 7059 | -526.226 | -3536.657 | 3563.99
| 10700 | 90 | 269.524 | 7059 | -527.056 | -3636.654 | 3663.817
| 10800 | 90 | 269.524 | 7059 | -527.886 | -3736.65 | 3763.644
| 10900 | 90 | 269.524 | 7059 | -528.716 | -3836.647 | 3863.471
| 11000 | 90 | 269.524 | 7059 | -529.546 | -3936.643 | 3963.298
| 11100 | 90 | 269.524 | 7059 | -530.377 | -4036.64 | 4063.125
| 11200 | 90 | 269.524 | 7059 | -531.207 | -4136.636 | 4162.952
| 11300 | 90 | 269.524 | 7059 | -532.037 | -4236.633 | 4262.779
| 11400 | 90 | 269.524 | 7059 | -532.867 | -4336.63 | 4362.606
| 11500 | 90 | 269.524 | 7059 | -533.697 | -4436.626 | 4462.433
| 11600 | 90 | 269.524 | 7059 | -534.527 | -4536.623 | 4562.26
| 11700 | 90 | 269.524 | 7059 | -535.357 | -4636.619 | 4662.087
| 11800 | 90 | 269.524 | 7059 | -536.187 | -4736.616 | 4761.914
| 11900 | 90 | 269.524 | 7059 | -537.017 | -4836.612 | 4861.741
| 12000 | 90 | 269.524 | 7059 | -537.847 | -4936.609 | 4961.568
| 12100 | 90 | 269.524 | 7059 | -538.677 | -5036.605 | 5061.395
| 12200 | 90 | 269.524 | 7059 | -539.507 | -5136.602 | 5161.222
| 12300 | 90 | 269.524 | 7059 | -540.337 | -5236.599 | 5261.049
| 12400 | 90 | 269.524 | 7059 | -541.167 | -5336.595 | 5360.876
| 12500 | 90 | 269.524 | 7059 | -541.997 | -5436.592 | 5460.703
| 12600 | 90 | 269.524 | 7059 | -542.827 | -5536.588 | 5560.53
| 12700 | 90 | 269.524 | 7059 | -543.657 | -5636.585 | 5660.357
| 12800 | 90 | 269.524 | 7059 | -544.487 | -5736.581 | 5760.184
| 12900 | 90 | 269.524 | 7059 | -545.317 | -5836.578 | 5860.011
| 13000 | 90 | 269.524 | 7059 | -546.147 | -5936.574 | 5959.838
| 13100 | 90 | 269.524 | 7059 | -546.978 | -6036.571 | 6059.665
| 13200 | 90 | 269.524 | 7059 | -547.808 | -6136.568 | 6159.492
| 13300 | 90 | 269.524 | 7059 | -548.638 | -6236.564 | 6259.319
| 13400 | 90 | 269.524 | 7059 | -549.468 | -6336.561 | 6359.146
| 13500 | 90 | 269.524 | 7059 | -550.298 | -6436.557 | 6458.973
| 13600 | 90 | 269.524 | 7059 | -551.128 | -6536.554 | 6558.8
| 13700 | 90 | 269.524 | 7059 | -551.958 | -6636.55 | 6658.627
| 13800 | 90 | 269.524 | 7059 | -552.788 | -6736.547 | 6758.454
| 13900 | 90 | 269.524 | 7059 | -553.618 | -6836.543 | 6858.281
| 14000 | 90 | 269.524 | 7059 | -554.448 | -6936.54 | 6958.108
| 14100 | 90 | 269.524 | 7059 | -555.278 | -7036.537 | 7057.935
| 14200 | 90 | 269.524 | 7059 | -556.108 | -7136.533 | 7157.762
| 14300 | 90 | 269.524 | 7059 | -556.938 | -7236.53 | 7257.589
| 14400 | 90 | 269.524 | 7059 | -557.768 | -7336.526 | 7357.416
| 14500 | 90 | 269.524 | 7059 | -558.598 | -7436.523 | 7457.243
| 14600 | 90 | 269.524 | 7059 | -559.428 | -7536.519 | 7557.07
| 14700 | 90 | 269.524 | 7059 | -560.258 | -7636.516 | 7656.897
| 14800 | 90 | 269.524 | 7059 | -561.088 | -7736.512 | 7756.724
| 14900 | 90 | 269.524 | 7059 | -561.918 | -7836.509 | 7856.551
| 15000 | 90 | 269.524 | 7059 | -562.749 | -7936.506 | 7956.379
| 15100 | 90 | 269.524 | 7059 | -563.579 | -8036.502 | 8056.206
| 15200 | 90 | 269.524 | 7059 | -564.409 | -8136.499 | 8156.033
| 15300 | 90 | 269.524 | 7059 | -565.239 | -8236.495 | 8255.86
| 15400 | 90 | 269.524 | 7059 | -566.069 | -8336.492 | 8355.687
| 15495.075 | 90 | 269.524 | 7059 | -566.858 | -8431.563 | 8450.597

## Lookup (hidden)
North Reference | RetunValue | Grid Type | ReturnValue | Deviation Indicator | ReturnValue
| 2 |  | 0 |  | 4
True |  | SPCS-Colorado Central-NAD27 |  | Directional
Grid |  | SPCS-Colorado Central-NAD83 |  | High Angle
|  | SPCS-Colorado North-NAD27 |  | Horizontal
SPCS-Colorado North-NAD83
SPCS-Colorado South-NAD27
SPCS-Colorado South-NAD83
UTM-Zone 12 NAD27
UTM-Zone 12 NAD83
UTM-Zone 13 NAD27
UTM-Zone 13 NAD83