## Data
Header Information | measured depth (ft) | inclination (°) | azimuth (°) | true vertical depth (ft) | northing +N/-S (ft) | easting +E/-W (ft) | Vsec (ft)
Operator Name | 0 | 0 | 0 | 0 | 0 | 0 | 0
BISON IV OPERATING LLC | 100 | 0 | 0 | 100 | 0 | 0 | 0
Operator Number | 200 | 0 | 0 | 200 | 0 | 0 | 0
10670 | 300 | 0 | 0 | 300 | 0 | 0 | 0
Well Name and Number | 400 | 0 | 0 | 400 | 0 | 0 | 0
CE 5-68 11-10-13H | 500 | 0 | 0 | 500 | 0 | 0 | 0
API Number (if available) | 600 | 2 | 163.925 | 599.98 | -1.677 | 0.483 | -0.2
05-069-06557 | 700 | 4 | 163.925 | 699.838 | -6.706 | 1.932 | -0.8
Location: QQ SEC TWP RGE | 800 | 6 | 163.925 | 799.452 | -15.08 | 4.345 | -1.798
SE NE SEC. 11 T5N R68W | 900 | 8 | 163.925 | 898.702 | -26.79 | 7.72 | -3.195
Citing Type: Planned or Actual | 1000 | 10 | 163.925 | 997.465 | -41.821 | 12.051 | -4.987
PLANNED | 1107.806 | 12.156 | 163.925 | 1103.256 | -61.724 | 17.786 | -7.36
Deviation Indicator | 1200 | 12.156 | 163.925 | 1193.383 | -80.379 | 23.162 | -9.585
Horizontal | 1300 | 12.156 | 163.925 | 1291.141 | -100.613 | 28.992 | -11.998
North Reference | 1400 | 12.156 | 163.925 | 1388.899 | -120.848 | 34.823 | -14.411
True | 1500 | 12.156 | 163.925 | 1486.656 | -141.082 | 40.653 | -16.823
Grid Type | 1600 | 12.156 | 163.925 | 1584.414 | -161.316 | 46.484 | -19.236
#VALUE! | 1700 | 12.156 | 163.925 | 1682.172 | -181.551 | 52.315 | -21.649
| 1800 | 12.156 | 163.925 | 1779.93 | -201.785 | 58.145 | -24.062
| 1900 | 12.156 | 163.925 | 1877.687 | -222.019 | 63.976 | -26.475
| 2000 | 12.156 | 163.925 | 1975.445 | -242.254 | 69.807 | -28.888
| 2100 | 12.156 | 163.925 | 2073.203 | -262.488 | 75.637 | -31.3
| 2200 | 12.156 | 163.925 | 2170.961 | -282.722 | 81.468 | -33.713
| 2300 | 12.156 | 163.925 | 2268.718 | -302.956 | 87.298 | -36.126
| 2400 | 12.156 | 163.925 | 2366.476 | -323.191 | 93.129 | -38.539
| 2500 | 12.156 | 163.925 | 2464.234 | -343.425 | 98.96 | -40.952
| 2600 | 12.156 | 163.925 | 2561.992 | -363.659 | 104.79 | -43.365
| 2700 | 12.156 | 163.925 | 2659.749 | -383.894 | 110.621 | -45.778
| 2800 | 12.156 | 163.925 | 2757.507 | -404.128 | 116.451 | -48.19
| 2900 | 12.156 | 163.925 | 2855.265 | -424.362 | 122.282 | -50.603
| 3000 | 12.156 | 163.925 | 2953.023 | -444.597 | 128.113 | -53.016
| 3100 | 12.156 | 163.925 | 3050.78 | -464.831 | 133.943 | -55.429
| 3200 | 12.156 | 163.925 | 3148.538 | -485.065 | 139.774 | -57.842
| 3300 | 12.156 | 163.925 | 3246.296 | -505.299 | 145.604 | -60.255
| 3400 | 12.156 | 163.925 | 3344.054 | -525.534 | 151.435 | -62.668
| 3500 | 12.156 | 163.925 | 3441.811 | -545.768 | 157.266 | -65.08
| 3600 | 12.156 | 163.925 | 3539.569 | -566.002 | 163.096 | -67.493
| 3700 | 12.156 | 163.925 | 3637.327 | -586.237 | 168.927 | -69.906
| 3800 | 12.156 | 163.925 | 3735.085 | -606.471 | 174.758 | -72.319
| 3900 | 12.156 | 163.925 | 3832.842 | -626.705 | 180.588 | -74.732
| 4000 | 12.156 | 163.925 | 3930.6 | -646.939 | 186.419 | -77.145
| 4100 | 12.156 | 163.925 | 4028.358 | -667.174 | 192.249 | -79.557
| 4200 | 12.156 | 163.925 | 4126.116 | -687.408 | 198.08 | -81.97
| 4300 | 12.156 | 163.925 | 4223.873 | -707.642 | 203.911 | -84.383
| 4400 | 12.156 | 163.925 | 4321.631 | -727.877 | 209.741 | -86.796
| 4500 | 12.156 | 163.925 | 4419.389 | -748.111 | 215.572 | -89.209
| 4600 | 12.156 | 163.925 | 4517.147 | -768.345 | 221.402 | -91.622
| 4700 | 12.156 | 163.925 | 4614.904 | -788.58 | 227.233 | -94.035
| 4800 | 12.156 | 163.925 | 4712.662 | -808.814 | 233.064 | -96.447
| 4900 | 12.156 | 163.925 | 4810.42 | -829.048 | 238.894 | -98.86
| 5000 | 12.156 | 163.925 | 4908.178 | -849.282 | 244.725 | -101.273
| 5100 | 12.156 | 163.925 | 5005.935 | -869.517 | 250.555 | -103.686
| 5200 | 12.156 | 163.925 | 5103.693 | -889.751 | 256.386 | -106.099
| 5300 | 12.156 | 163.925 | 5201.451 | -909.985 | 262.217 | -108.512
| 5400 | 12.156 | 163.925 | 5299.209 | -930.22 | 268.047 | -110.924
| 5500 | 12.156 | 163.925 | 5396.966 | -950.454 | 273.878 | -113.337
| 5600 | 12.156 | 163.925 | 5494.724 | -970.688 | 279.709 | -115.75
| 5700 | 12.156 | 163.925 | 5592.482 | -990.922 | 285.539 | -118.163
| 5800 | 12.156 | 163.925 | 5690.24 | -1011.157 | 291.37 | -120.576
| 5900 | 12.156 | 163.925 | 5787.997 | -1031.391 | 297.2 | -122.989
| 6000 | 12.156 | 163.925 | 5885.755 | -1051.625 | 303.031 | -125.402
| 6100 | 12.156 | 163.925 | 5983.513 | -1071.86 | 308.862 | -127.814
| 6200 | 12.156 | 163.925 | 6081.27 | -1092.094 | 314.692 | -130.227
| 6300 | 12.156 | 163.925 | 6179.028 | -1112.328 | 320.523 | -132.64
| 6400 | 12.156 | 163.925 | 6276.786 | -1132.563 | 326.353 | -135.053
| 6500 | 12.156 | 163.925 | 6374.544 | -1152.797 | 332.184 | -137.466
| 6600 | 12.156 | 163.925 | 6472.301 | -1173.031 | 338.015 | -139.879
| 6640.649 | 12.156 | 163.925 | 6512.039 | -1181.256 | 340.385 | -140.859
| 6650 | 11.981 | 167.404 | 6521.183 | -1183.149 | 340.869 | -141.025
| 6700 | 11.816 | 186.879 | 6570.129 | -1193.301 | 341.388 | -139.862
| 6750 | 12.932 | 204.892 | 6618.985 | -1203.462 | 338.419 | -135.257
| 6800 | 15.047 | 219.008 | 6667.513 | -1213.585 | 331.976 | -127.233
| 6850 | 17.809 | 229.289 | 6715.478 | -1223.62 | 322.091 | -115.828
| 6900 | 20.962 | 236.73 | 6762.644 | -1233.517 | 308.811 | -101.098
| 6950 | 24.356 | 242.242 | 6808.783 | -1243.229 | 292.203 | -83.114
| 7000 | 27.903 | 246.453 | 6853.67 | -1252.709 | 272.346 | -61.966
| 7050 | 31.55 | 249.771 | 6897.086 | -1261.91 | 249.337 | -37.755
| 7100 | 35.267 | 252.459 | 6938.819 | -1270.787 | 223.289 | -10.599
| 7150 | 39.033 | 254.693 | 6978.667 | -1279.297 | 194.328 | 19.369
| 7200 | 42.836 | 256.589 | 7016.434 | -1287.399 | 162.595 | 52.004
| 7250 | 46.665 | 258.231 | 7051.938 | -1295.054 | 128.246 | 87.145
| 7300 | 50.516 | 259.678 | 7085.004 | -1302.223 | 91.446 | 124.623
| 7350 | 54.382 | 260.972 | 7115.473 | -1308.872 | 52.377 | 164.255
| 7400 | 58.261 | 262.147 | 7143.195 | -1314.968 | 11.227 | 205.846
| 7450 | 62.15 | 263.226 | 7168.036 | -1320.483 | -31.802 | 249.196
| 7500 | 66.046 | 264.231 | 7189.874 | -1325.388 | -76.502 | 294.092
| 7550 | 69.949 | 265.177 | 7208.603 | -1329.661 | -122.653 | 340.316
| 7600 | 73.856 | 266.077 | 7224.132 | -1333.28 | -170.032 | 387.642
| 7650 | 77.768 | 266.942 | 7236.385 | -1336.228 | -218.407 | 435.841
| 7700 | 81.681 | 267.782 | 7245.302 | -1338.489 | -267.543 | 484.677
| 7750 | 85.597 | 268.605 | 7250.841 | -1340.055 | -317.2 | 533.912
| 7800 | 89.513 | 269.419 | 7252.974 | -1340.916 | -367.137 | 583.307
| 7806.214 | 90 | 269.52 | 7253 | -1340.973 | -373.351 | 589.445
| 7900 | 90 | 269.52 | 7253 | -1341.759 | -467.133 | 682.072
| 8000 | 90 | 269.52 | 7253 | -1342.596 | -567.13 | 780.837
| 8100 | 90 | 269.52 | 7253 | -1343.434 | -667.126 | 879.602
| 8200 | 90 | 269.52 | 7253 | -1344.272 | -767.123 | 978.367
| 8300 | 90 | 269.52 | 7253 | -1345.11 | -867.119 | 1077.131
| 8400 | 90 | 269.52 | 7253 | -1345.947 | -967.116 | 1175.896
| 8500 | 90 | 269.52 | 7253 | -1346.785 | -1067.112 | 1274.661
| 8600 | 90 | 269.52 | 7253 | -1347.623 | -1167.109 | 1373.426
| 8700 | 90 | 269.52 | 7253 | -1348.461 | -1267.105 | 1472.19
| 8800 | 90 | 269.52 | 7253 | -1349.298 | -1367.102 | 1570.955
| 8900 | 90 | 269.52 | 7253 | -1350.136 | -1467.098 | 1669.72
| 9000 | 90 | 269.52 | 7253 | -1350.974 | -1567.095 | 1768.485
| 9100 | 90 | 269.52 | 7253 | -1351.812 | -1667.091 | 1867.249
| 9200 | 90 | 269.52 | 7253 | -1352.649 | -1767.088 | 1966.014
| 9300 | 90 | 269.52 | 7253 | -1353.487 | -1867.084 | 2064.779
| 9400 | 90 | 269.52 | 7253 | -1354.325 | -1967.081 | 2163.543
| 9500 | 90 | 269.52 | 7253 | -1355.163 | -2067.077 | 2262.308
| 9600 | 90 | 269.52 | 7253 | -1356 | -2167.074 | 2361.073
| 9700 | 90 | 269.52 | 7253 | -1356.838 | -2267.07 | 2459.838
| 9800 | 90 | 269.52 | 7253 | -1357.676 | -2367.067 | 2558.602
| 9900 | 90 | 269.52 | 7253 | -1358.514 | -2467.063 | 2657.367
| 10000 | 90 | 269.52 | 7253 | -1359.351 | -2567.06 | 2756.132
| 10100 | 90 | 269.52 | 7253 | -1360.189 | -2667.056 | 2854.897
| 10200 | 90 | 269.52 | 7253 | -1361.027 | -2767.053 | 2953.661
| 10300 | 90 | 269.52 | 7253 | -1361.865 | -2867.049 | 3052.426
| 10400 | 90 | 269.52 | 7253 | -1362.702 | -2967.046 | 3151.191
| 10500 | 90 | 269.52 | 7253 | -1363.54 | -3067.042 | 3249.956
| 10600 | 90 | 269.52 | 7253 | -1364.378 | -3167.039 | 3348.72
| 10700 | 90 | 269.52 | 7253 | -1365.216 | -3267.035 | 3447.485
| 10800 | 90 | 269.52 | 7253 | -1366.053 | -3367.032 | 3546.25
| 10900 | 90 | 269.52 | 7253 | -1366.891 | -3467.028 | 3645.014
| 11000 | 90 | 269.52 | 7253 | -1367.729 | -3567.025 | 3743.779
| 11100 | 90 | 269.52 | 7253 | -1368.567 | -3667.021 | 3842.544
| 11200 | 90 | 269.52 | 7253 | -1369.404 | -3767.018 | 3941.309
| 11300 | 90 | 269.52 | 7253 | -1370.242 | -3867.014 | 4040.073
| 11400 | 90 | 269.52 | 7253 | -1371.08 | -3967.011 | 4138.838
| 11500 | 90 | 269.52 | 7253 | -1371.918 | -4067.007 | 4237.603
| 11600 | 90 | 269.52 | 7253 | -1372.755 | -4167.004 | 4336.368
| 11700 | 90 | 269.52 | 7253 | -1373.593 | -4267 | 4435.132
| 11800 | 90 | 269.52 | 7253 | -1374.431 | -4366.997 | 4533.897
| 11900 | 90 | 269.52 | 7253 | -1375.269 | -4466.993 | 4632.662
| 12000 | 90 | 269.52 | 7253 | -1376.106 | -4566.99 | 4731.427
| 12100 | 90 | 269.52 | 7253 | -1376.944 | -4666.986 | 4830.191
| 12200 | 90 | 269.52 | 7253 | -1377.782 | -4766.983 | 4928.956
| 12300 | 90 | 269.52 | 7253 | -1378.62 | -4866.979 | 5027.721
| 12400 | 90 | 269.52 | 7253 | -1379.457 | -4966.976 | 5126.485
| 12500 | 90 | 269.52 | 7253 | -1380.295 | -5066.972 | 5225.25
| 12600 | 90 | 269.52 | 7253 | -1381.133 | -5166.969 | 5324.015
| 12700 | 90 | 269.52 | 7253 | -1381.971 | -5266.965 | 5422.78
| 12800 | 90 | 269.52 | 7253 | -1382.808 | -5366.962 | 5521.544
| 12900 | 90 | 269.52 | 7253 | -1383.646 | -5466.958 | 5620.309
| 13000 | 90 | 269.52 | 7253 | -1384.484 | -5566.955 | 5719.074
| 13100 | 90 | 269.52 | 7253 | -1385.322 | -5666.951 | 5817.839
| 13200 | 90 | 269.52 | 7253 | -1386.159 | -5766.948 | 5916.603
| 13300 | 90 | 269.52 | 7253 | -1386.997 | -5866.944 | 6015.368
| 13400 | 90 | 269.52 | 7253 | -1387.835 | -5966.94 | 6114.133
| 13500 | 90 | 269.52 | 7253 | -1388.673 | -6066.937 | 6212.898
| 13600 | 90 | 269.52 | 7253 | -1389.51 | -6166.933 | 6311.662
| 13700 | 90 | 269.52 | 7253 | -1390.348 | -6266.93 | 6410.427
| 13800 | 90 | 269.52 | 7253 | -1391.186 | -6366.926 | 6509.192
| 13900 | 90 | 269.52 | 7253 | -1392.024 | -6466.923 | 6607.956
| 14000 | 90 | 269.52 | 7253 | -1392.861 | -6566.919 | 6706.721
| 14100 | 90 | 269.52 | 7253 | -1393.699 | -6666.916 | 6805.486
| 14200 | 90 | 269.52 | 7253 | -1394.537 | -6766.912 | 6904.251
| 14300 | 90 | 269.52 | 7253 | -1395.375 | -6866.909 | 7003.015
| 14400 | 90 | 269.52 | 7253 | -1396.212 | -6966.905 | 7101.78
| 14500 | 90 | 269.52 | 7253 | -1397.05 | -7066.902 | 7200.545
| 14600 | 90 | 269.52 | 7253 | -1397.888 | -7166.898 | 7299.31
| 14700 | 90 | 269.52 | 7253 | -1398.726 | -7266.895 | 7398.074
| 14800 | 90 | 269.52 | 7253 | -1399.563 | -7366.891 | 7496.839
| 14900 | 90 | 269.52 | 7253 | -1400.401 | -7466.888 | 7595.604
| 15000 | 90 | 269.52 | 7253 | -1401.239 | -7566.884 | 7694.369
| 15100 | 90 | 269.52 | 7253 | -1402.077 | -7666.881 | 7793.133
| 15200 | 90 | 269.52 | 7253 | -1402.914 | -7766.877 | 7891.898
| 15300 | 90 | 269.52 | 7253 | -1403.752 | -7866.874 | 7990.663
| 15400 | 90 | 269.52 | 7253 | -1404.59 | -7966.87 | 8089.428
| 15500 | 90 | 269.52 | 7253 | -1405.428 | -8066.867 | 8188.192
| 15600 | 90 | 269.52 | 7253 | -1406.265 | -8166.863 | 8286.957
| 15700 | 90 | 269.52 | 7253 | -1407.103 | -8266.86 | 8385.722
| 15800 | 90 | 269.52 | 7253 | -1407.941 | -8366.856 | 8484.486
| 15853.874 | 90 | 269.52 | 7253 | -1408.392 | -8420.729 | 8537.695

## Lookup (hidden)
North Reference | RetunValue | Grid Type | ReturnValue | Deviation Indicator | ReturnValue
| 2 |  | 0 |  | 4
True |  | SPCS-Colorado Central-NAD27 |  | Directional
Grid |  | SPCS-Colorado Central-NAD83 |  | High Angle
|  | SPCS-Colorado North-NAD27 |  | Horizontal
SPCS-Colorado North-NAD83
SPCS-Colorado South-NAD27
SPCS-Colorado South-NAD83
UTM-Zone 12 NAD27
UTM-Zone 12 NAD83
UTM-Zone 13 NAD27
UTM-Zone 13 NAD83