## Data
Header Information | measured depth (ft) | inclination (°) | azimuth (°) | true vertical depth (ft) | northing +N/-S (ft) | easting +E/-W (ft)
Operator Name | 0 | 0 | 35.558 | 0 | 0 | 0
PDC Energy INC | 30 | 0 | 35.558 | 30 | 0 | 0
Operator Number | 130 | 0 | 35.558 | 130 | 0 | 0
69175 | 230 | 0 | 35.558 | 230 | 0 | 0
Well Name and Number | 330 | 0 | 35.558 | 330 | 0 | 0
BOOTH STATE 02N | 430 | 0 | 35.558 | 430 | 0 | 0
API Number (if available) | 500 | 0 | 35.558 | 500 | 0 | 0
| 530 | 0.6 | 35.558 | 530 | 0.13 | 0.09
Location: QQ SEC TWP RGE | 630 | 2.6 | 35.558 | 629.96 | 2.4 | 1.71
NESE SEC.25-T05N-R67W | 730 | 4.6 | 35.558 | 729.75 | 7.51 | 5.37
Citing Type: Planned or Actual | 830 | 6.6 | 35.558 | 829.27 | 15.45 | 11.04
Planned | 901.31 | 8.026 | 35.558 | 900 | 22.83 | 16.32
Deviation Indicator | 930 | 8.6 | 35.558 | 928.39 | 26.2 | 18.73
Horizontal | 1022.9 | 10.458 | 35.558 | 1020 | 38.71 | 27.67
North Reference | 1030 | 10.6 | 35.558 | 1026.98 | 39.77 | 28.43
Grid | 1130 | 12.6 | 35.558 | 1124.93 | 56.13 | 40.12
Grid Type | 1230 | 14.6 | 35.558 | 1222.13 | 75.26 | 53.8
SPCS-Colorado North-NAD83 | 1330 | 16.6 | 35.558 | 1318.44 | 97.13 | 69.43
| 1430 | 18.6 | 35.558 | 1413.75 | 121.73 | 87.02
| 1522.58 | 20.452 | 35.558 | 1501 | 146.9 | 105.01
| 1526.85 | 20.452 | 35.558 | 1505 | 148.11 | 105.88
| 1530 | 20.452 | 35.558 | 1507.96 | 149.01 | 106.52
| 1630 | 20.452 | 35.558 | 1601.65 | 177.44 | 126.84
| 1730 | 20.452 | 35.558 | 1695.35 | 205.86 | 147.16
| 1830 | 20.452 | 35.558 | 1789.05 | 234.29 | 167.48
| 1930 | 20.452 | 35.558 | 1882.74 | 262.71 | 187.8
| 2030 | 20.452 | 35.558 | 1976.44 | 291.14 | 208.12
| 2130 | 20.452 | 35.558 | 2070.14 | 319.57 | 228.43
| 2230 | 20.452 | 35.558 | 2163.83 | 347.99 | 248.75
| 2330 | 20.452 | 35.558 | 2257.53 | 376.42 | 269.07
| 2430 | 20.452 | 35.558 | 2351.23 | 404.84 | 289.39
| 2530 | 20.452 | 35.558 | 2444.92 | 433.27 | 309.71
| 2630 | 20.452 | 35.558 | 2538.62 | 461.7 | 330.03
| 2730 | 20.452 | 35.558 | 2632.32 | 490.12 | 350.35
| 2830 | 20.452 | 35.558 | 2726.01 | 518.55 | 370.67
| 2930 | 20.452 | 35.558 | 2819.71 | 546.97 | 390.99
| 3030 | 20.452 | 35.558 | 2913.41 | 575.4 | 411.31
| 3130 | 20.452 | 35.558 | 3007.1 | 603.82 | 431.63
| 3230 | 20.452 | 35.558 | 3100.8 | 632.25 | 451.95
| 3330 | 20.452 | 35.558 | 3194.5 | 660.68 | 472.27
| 3430 | 20.452 | 35.558 | 3288.19 | 689.1 | 492.59
| 3530 | 20.452 | 35.558 | 3381.89 | 717.53 | 512.91
| 3630 | 20.452 | 35.558 | 3475.59 | 745.95 | 533.23
| 3730 | 20.452 | 35.558 | 3569.28 | 774.38 | 553.55
| 3830 | 20.452 | 35.558 | 3662.98 | 802.81 | 573.87
| 3930 | 20.452 | 35.558 | 3756.68 | 831.23 | 594.19
| 4008.25 | 20.452 | 35.558 | 3830 | 853.48 | 610.09
| 4030 | 20.452 | 35.558 | 3850.37 | 859.66 | 614.51
| 4130 | 20.452 | 35.558 | 3944.07 | 888.08 | 634.83
| 4230 | 20.452 | 35.558 | 4037.77 | 916.51 | 655.15
| 4330 | 20.452 | 35.558 | 4131.46 | 944.93 | 675.47
| 4430 | 20.452 | 35.558 | 4225.16 | 973.36 | 695.79
| 4530 | 20.452 | 35.558 | 4318.86 | 1001.79 | 716.11
| 4560.03 | 20.452 | 35.558 | 4347 | 1010.32 | 722.21
| 4630 | 20.452 | 35.558 | 4412.56 | 1030.21 | 736.43
| 4730 | 20.452 | 35.558 | 4506.25 | 1058.64 | 756.74
| 4830 | 20.452 | 35.558 | 4599.95 | 1087.06 | 777.06
| 4930 | 20.452 | 35.558 | 4693.65 | 1115.49 | 797.38
| 5030 | 20.452 | 35.558 | 4787.34 | 1143.92 | 817.7
| 5130 | 20.452 | 35.558 | 4881.04 | 1172.34 | 838.02
| 5169.45 | 20.452 | 35.558 | 4918 | 1183.56 | 846.04
| 5230 | 20.452 | 35.558 | 4974.74 | 1200.77 | 858.34
| 5330 | 20.452 | 35.558 | 5068.43 | 1229.19 | 878.66
| 5430 | 20.452 | 35.558 | 5162.13 | 1257.62 | 898.98
| 5530 | 20.452 | 35.558 | 5255.83 | 1286.05 | 919.3
| 5630 | 20.452 | 35.558 | 5349.52 | 1314.47 | 939.62
| 5730 | 20.452 | 35.558 | 5443.22 | 1342.9 | 959.94
| 5830 | 20.452 | 35.558 | 5536.92 | 1371.32 | 980.26
| 5930 | 20.452 | 35.558 | 5630.61 | 1399.75 | 1000.58
| 6030 | 20.452 | 35.558 | 5724.31 | 1428.17 | 1020.9
| 6130 | 20.452 | 35.558 | 5818.01 | 1456.6 | 1041.22
| 6230 | 20.452 | 35.558 | 5911.7 | 1485.03 | 1061.54
| 6330 | 20.452 | 35.558 | 6005.4 | 1513.45 | 1081.86
| 6430 | 20.452 | 35.558 | 6099.1 | 1541.88 | 1102.18
| 6530 | 20.452 | 35.558 | 6192.79 | 1570.3 | 1122.5
| 6630 | 20.452 | 35.558 | 6286.49 | 1598.73 | 1142.82
| 6730 | 20.452 | 35.558 | 6380.19 | 1627.16 | 1163.14
| 6830 | 20.452 | 35.558 | 6473.88 | 1655.58 | 1183.46
| 6930 | 20.452 | 35.558 | 6567.58 | 1684.01 | 1203.78
| 7020.54 | 20.452 | 35.558 | 6652.41 | 1709.74 | 1222.17
| 7030 | 19.993 | 33.481 | 6661.29 | 1712.44 | 1224.03
| 7130 | 17.029 | 6.406 | 6756.28 | 1741.31 | 1235.11
| 7230 | 18.37 | 336.815 | 6851.74 | 1770.4 | 1230.53
| 7330 | 23.284 | 315.356 | 6945.31 | 1799.01 | 1210.4
| 7430 | 30.066 | 302.051 | 7034.69 | 1826.42 | 1175.21
| 7521.58 | 37.053 | 294.099 | 7111 | 1849.9 | 1130.5
| 7530 | 37.718 | 293.5 | 7117.69 | 1851.97 | 1125.82
| 7565.21 | 40.528 | 291.178 | 7145 | 1860.39 | 1105.28
| 7630 | 45.802 | 287.536 | 7192.25 | 1875.01 | 1063.46
| 7730 | 54.12 | 283.036 | 7256.54 | 1894.99 | 989.66
| 7748.18 | 55.649 | 282.323 | 7267 | 1898.25 | 975.15
| 7830 | 62.575 | 279.402 | 7308.99 | 1911.41 | 906.24
| 7881.67 | 66.977 | 277.746 | 7331 | 1918.37 | 860.03
| 7930 | 71.109 | 276.291 | 7348.28 | 1923.87 | 815.24
| 8030 | 79.691 | 273.485 | 7373.47 | 1932.06 | 718.92
| 8051.65 | 81.552 | 272.902 | 7377 | 1933.25 | 697.6
| 8130 | 88.295 | 270.829 | 7383.93 | 1935.78 | 619.64
| 8167.07 | 91.487 | 269.857 | 7384 | 1936.01 | 582.58
| 8230 | 91.487 | 269.857 | 7382.37 | 1935.85 | 519.67
| 8330 | 91.487 | 269.857 | 7379.77 | 1935.6 | 419.7
| 8430 | 91.487 | 269.857 | 7377.18 | 1935.35 | 319.74
| 8436.86 | 91.487 | 269.857 | 7377 | 1935.33 | 312.88
| 8530 | 91.487 | 269.857 | 7374.58 | 1935.1 | 219.77
| 8630 | 91.487 | 269.857 | 7371.99 | 1934.85 | 119.81
| 8730 | 91.487 | 269.857 | 7369.39 | 1934.6 | 19.84
| 8830 | 91.487 | 269.857 | 7366.8 | 1934.35 | -80.13
| 8930 | 91.487 | 269.857 | 7364.21 | 1934.1 | -180.09
| 9030 | 91.487 | 269.857 | 7361.61 | 1933.85 | -280.06
| 9130 | 91.487 | 269.857 | 7359.02 | 1933.6 | -380.02
| 9230 | 91.487 | 269.857 | 7356.42 | 1933.35 | -479.99
| 9330 | 91.487 | 269.857 | 7353.83 | 1933.1 | -579.96
| 9430 | 91.487 | 269.857 | 7351.23 | 1932.85 | -679.92
| 9530 | 91.487 | 269.857 | 7348.64 | 1932.6 | -779.89
| 9630 | 91.487 | 269.857 | 7346.04 | 1932.35 | -879.85
| 9730 | 91.487 | 269.857 | 7343.45 | 1932.1 | -979.82
| 9830 | 91.487 | 269.857 | 7340.85 | 1931.85 | -1079.79
| 9930 | 91.487 | 269.857 | 7338.26 | 1931.6 | -1179.75
| 10030 | 91.487 | 269.857 | 7335.66 | 1931.35 | -1279.72
| 10130 | 91.487 | 269.857 | 7333.07 | 1931.1 | -1379.68
| 10209.79 | 91.487 | 269.857 | 7331 | 1930.9 | -1459.45
| 10230 | 91.487 | 269.857 | 7330.48 | 1930.85 | -1479.65
| 10330 | 91.487 | 269.857 | 7327.88 | 1930.6 | -1579.62
| 10430 | 91.487 | 269.857 | 7325.29 | 1930.35 | -1679.58
| 10530 | 91.487 | 269.857 | 7322.69 | 1930.09 | -1779.55
| 10630 | 91.487 | 269.857 | 7320.1 | 1929.84 | -1879.51
| 10730 | 91.487 | 269.857 | 7317.5 | 1929.59 | -1979.48
| 10830 | 91.487 | 269.857 | 7314.91 | 1929.34 | -2079.45
| 10930 | 91.487 | 269.857 | 7312.31 | 1929.09 | -2179.41
| 11030 | 91.487 | 269.857 | 7309.72 | 1928.84 | -2279.38
| 11130 | 91.487 | 269.857 | 7307.12 | 1928.59 | -2379.34
| 11230 | 91.487 | 269.857 | 7304.53 | 1928.34 | -2479.31
| 11330 | 91.487 | 269.857 | 7301.94 | 1928.09 | -2579.28
| 11430 | 91.487 | 269.857 | 7299.34 | 1927.84 | -2679.24
| 11530 | 91.487 | 269.857 | 7296.75 | 1927.59 | -2779.21
| 11630 | 91.487 | 269.857 | 7294.15 | 1927.34 | -2879.17
| 11730 | 91.487 | 269.857 | 7291.56 | 1927.09 | -2979.14
| 11830 | 91.487 | 269.857 | 7288.96 | 1926.84 | -3079.11
| 11930 | 91.487 | 269.857 | 7286.37 | 1926.59 | -3179.07
| 12030 | 91.487 | 269.857 | 7283.77 | 1926.34 | -3279.04
| 12130 | 91.487 | 269.857 | 7281.18 | 1926.09 | -3379
| 12230 | 91.487 | 269.857 | 7278.58 | 1925.84 | -3478.97
| 12330 | 91.487 | 269.857 | 7275.99 | 1925.59 | -3578.94
| 12430 | 91.487 | 269.857 | 7273.4 | 1925.34 | -3678.9
| 12530 | 91.487 | 269.857 | 7270.8 | 1925.09 | -3778.87
| 12630 | 91.487 | 269.857 | 7268.21 | 1924.84 | -3878.83
| 12676.48 | 91.487 | 269.857 | 7267 | 1924.73 | -3925.3
| 12730 | 91.487 | 269.857 | 7265.61 | 1924.59 | -3978.8
| 12830 | 91.487 | 269.857 | 7263.02 | 1924.34 | -4078.77
| 12930 | 91.487 | 269.857 | 7260.42 | 1924.09 | -4178.73
| 13030 | 91.487 | 269.857 | 7257.83 | 1923.84 | -4278.7
| 13130 | 91.487 | 269.857 | 7255.23 | 1923.59 | -4378.67
| 13230 | 91.487 | 269.857 | 7252.64 | 1923.34 | -4478.63
| 13330 | 91.487 | 269.857 | 7250.04 | 1923.09 | -4578.6
| 13430 | 91.487 | 269.857 | 7247.45 | 1922.84 | -4678.56
| 13530 | 91.487 | 269.857 | 7244.85 | 1922.59 | -4778.53
| 13630 | 91.487 | 269.857 | 7242.26 | 1922.34 | -4878.5
| 13730 | 91.487 | 269.857 | 7239.67 | 1922.09 | -4978.46
| 13830 | 91.487 | 269.857 | 7237.07 | 1921.84 | -5078.43
| 13930 | 91.487 | 269.857 | 7234.48 | 1921.59 | -5178.39
| 14030 | 91.487 | 269.857 | 7231.88 | 1921.34 | -5278.36
| 14130 | 91.487 | 269.857 | 7229.29 | 1921.09 | -5378.33
| 14230 | 91.487 | 269.857 | 7226.69 | 1920.84 | -5478.29
| 14330 | 91.487 | 269.857 | 7224.1 | 1920.59 | -5578.26
| 14430 | 91.487 | 269.857 | 7221.5 | 1920.34 | -5678.22
| 14530 | 91.487 | 269.857 | 7218.91 | 1920.09 | -5778.19
| 14630 | 91.487 | 269.857 | 7216.31 | 1919.84 | -5878.16
| 14730 | 91.487 | 269.857 | 7213.72 | 1919.59 | -5978.12
| 14830 | 91.487 | 269.857 | 7211.13 | 1919.34 | -6078.09
| 14930 | 91.487 | 269.857 | 7208.53 | 1919.09 | -6178.05
| 15030 | 91.487 | 269.857 | 7205.94 | 1918.84 | -6278.02
| 15130 | 91.487 | 269.857 | 7203.34 | 1918.59 | -6377.99
| 15230 | 91.487 | 269.857 | 7200.75 | 1918.34 | -6477.95
| 15330 | 91.487 | 269.857 | 7198.15 | 1918.09 | -6577.92
| 15430 | 91.487 | 269.857 | 7195.56 | 1917.84 | -6677.88
| 15530 | 91.487 | 269.857 | 7192.96 | 1917.59 | -6777.85
| 15630 | 91.487 | 269.857 | 7190.37 | 1917.34 | -6877.82
| 15730 | 91.487 | 269.857 | 7187.77 | 1917.09 | -6977.78
| 15830 | 91.487 | 269.857 | 7185.18 | 1916.84 | -7077.75
| 15930 | 91.487 | 269.857 | 7182.58 | 1916.59 | -7177.71
| 16030 | 91.487 | 269.857 | 7179.99 | 1916.34 | -7277.68
| 16130 | 91.487 | 269.857 | 7177.4 | 1916.09 | -7377.65
| 16230 | 91.487 | 269.857 | 7174.8 | 1915.84 | -7477.61
| 16330 | 91.487 | 269.857 | 7172.21 | 1915.59 | -7577.58
| 16430 | 91.487 | 269.857 | 7169.61 | 1915.34 | -7677.54
| 16530 | 91.487 | 269.857 | 7167.02 | 1915.09 | -7777.51
| 16630 | 91.487 | 269.857 | 7164.42 | 1914.83 | -7877.48
| 16730 | 91.487 | 269.857 | 7161.83 | 1914.58 | -7977.44
| 16830 | 91.487 | 269.857 | 7159.23 | 1914.33 | -8077.41
| 16930 | 91.487 | 269.857 | 7156.64 | 1914.08 | -8177.37
| 17030 | 91.487 | 269.857 | 7154.04 | 1913.83 | -8277.34
| 17130 | 91.487 | 269.857 | 7151.45 | 1913.58 | -8377.31
| 17230 | 91.487 | 269.857 | 7148.86 | 1913.33 | -8477.27
| 17330 | 91.487 | 269.857 | 7146.26 | 1913.08 | -8577.24
| 17378.6 | 91.487 | 269.857 | 7145 | 1912.96 | -8625.82
| 17430 | 91.487 | 269.857 | 7143.67 | 1912.83 | -8677.2
| 17530 | 91.487 | 269.857 | 7141.07 | 1912.58 | -8777.17
| 17630 | 91.487 | 269.857 | 7138.48 | 1912.33 | -8877.14
| 17730 | 91.487 | 269.857 | 7135.88 | 1912.08 | -8977.1
| 17830 | 91.487 | 269.857 | 7133.29 | 1911.83 | -9077.07
| 17930 | 91.487 | 269.857 | 7130.69 | 1911.58 | -9177.03
| 18030 | 91.487 | 269.857 | 7128.1 | 1911.33 | -9277
| 18130 | 91.487 | 269.857 | 7125.5 | 1911.08 | -9376.97
| 18230 | 91.487 | 269.857 | 7122.91 | 1910.83 | -9476.93
| 18330 | 91.487 | 269.857 | 7120.32 | 1910.58 | -9576.9
| 18380.69 | 91.487 | 269.857 | 7119 | 1910.46 | -9627.57
| 18430 | 91.487 | 269.857 | 7117.72 | 1910.33 | -9676.86
| 18430.69 | 91.487 | 269.857 | 7117.7 | 1910.33 | -9677.55

## Lookup (hidden)
North Reference | RetunValue | Grid Type | ReturnValue | Deviation Indicator | ReturnValue
| 3 |  | 5 |  | 4
True |  | SPCS-Colorado Central-NAD27 |  | Directional
Grid |  | SPCS-Colorado Central-NAD83 |  | High Angle
|  | SPCS-Colorado North-NAD27 |  | Horizontal
SPCS-Colorado North-NAD83
SPCS-Colorado South-NAD27
SPCS-Colorado South-NAD83
UTM-Zone 12 NAD27
UTM-Zone 12 NAD83
UTM-Zone 13 NAD27
UTM-Zone 13 NAD83