## Data
Header Information | measured depth (ft) | inclination (°) | azimuth (°) | true vertical depth (ft) | northing +N/-S (ft) | easting +E/-W (ft)
Operator Name | 0 | 0 | 42.764 | 0 | 0 | 0
PDC Energy Inc | 30 | 0 | 42.764 | 30 | 0 | 0
Operator Number | 130 | 0 | 42.764 | 130 | 0 | 0
69175 | 230 | 0 | 42.764 | 230 | 0 | 0
Well Name and Number | 330 | 0 | 42.764 | 330 | 0 | 0
BOOTH STATE 03NA | 400 | 0 | 42.764 | 400 | 0 | 0
API Number (if available) | 430 | 0.6 | 42.764 | 430 | 0.12 | 0.11
| 530 | 2.6 | 42.764 | 529.96 | 2.17 | 2
Location: QQ SEC TWP RGE | 630 | 4.6 | 42.764 | 629.75 | 6.77 | 6.27
NESE SEC.25-T05N-R67W | 730 | 6.6 | 42.764 | 729.27 | 13.94 | 12.89
Citing Type: Planned or Actual | 830 | 8.6 | 42.764 | 828.39 | 23.65 | 21.87
Planned | 902.57 | 10.051 | 42.764 | 900 | 32.28 | 29.86
Deviation Indicator | 930 | 10.6 | 42.764 | 926.98 | 35.89 | 33.19
Horizontal | 1024.94 | 12.499 | 42.764 | 1020 | 49.85 | 46.1
North Reference | 1030 | 12.6 | 42.764 | 1024.93 | 50.65 | 46.85
Grid | 1130 | 14.6 | 42.764 | 1122.13 | 67.91 | 62.81
Grid Type | 1230 | 16.6 | 42.764 | 1218.44 | 87.66 | 81.07
SPCS-Colorado North-NAD83 | 1292.86 | 17.857 | 42.764 | 1278.48 | 101.32 | 93.71
| 1330 | 17.857 | 42.764 | 1313.83 | 109.69 | 101.44
| 1430 | 17.857 | 42.764 | 1409.01 | 132.2 | 122.26
| 1530 | 17.857 | 42.764 | 1504.19 | 154.71 | 143.08
| 1530.85 | 17.857 | 42.764 | 1505 | 154.9 | 143.26
| 1630 | 17.857 | 42.764 | 1599.37 | 177.22 | 163.91
| 1730 | 17.857 | 42.764 | 1694.56 | 199.74 | 184.73
| 1830 | 17.857 | 42.764 | 1789.74 | 222.25 | 205.55
| 1930 | 17.857 | 42.764 | 1884.92 | 244.76 | 226.37
| 2030 | 17.857 | 42.764 | 1980.1 | 267.27 | 247.19
| 2130 | 17.857 | 42.764 | 2075.28 | 289.79 | 268.01
| 2230 | 17.857 | 42.764 | 2170.47 | 312.3 | 288.83
| 2330 | 17.857 | 42.764 | 2265.65 | 334.81 | 309.65
| 2430 | 17.857 | 42.764 | 2360.83 | 357.32 | 330.47
| 2530 | 17.857 | 42.764 | 2456.01 | 379.84 | 351.29
| 2630 | 17.857 | 42.764 | 2551.2 | 402.35 | 372.11
| 2730 | 17.857 | 42.764 | 2646.38 | 424.86 | 392.93
| 2830 | 17.857 | 42.764 | 2741.56 | 447.37 | 413.75
| 2930 | 17.857 | 42.764 | 2836.74 | 469.89 | 434.58
| 3030 | 17.857 | 42.764 | 2931.93 | 492.4 | 455.4
| 3130 | 17.857 | 42.764 | 3027.11 | 514.91 | 476.22
| 3230 | 17.857 | 42.764 | 3122.29 | 537.42 | 497.04
| 3330 | 17.857 | 42.764 | 3217.47 | 559.94 | 517.86
| 3430 | 17.857 | 42.764 | 3312.66 | 582.45 | 538.68
| 3530 | 17.857 | 42.764 | 3407.84 | 604.96 | 559.5
| 3630 | 17.857 | 42.764 | 3503.02 | 627.47 | 580.32
| 3730 | 17.857 | 42.764 | 3598.2 | 649.99 | 601.14
| 3830 | 17.857 | 42.764 | 3693.38 | 672.5 | 621.96
| 3930 | 17.857 | 42.764 | 3788.57 | 695.01 | 642.78
| 3973.53 | 17.857 | 42.764 | 3830 | 704.81 | 651.85
| 4030 | 17.857 | 42.764 | 3883.75 | 717.52 | 663.6
| 4130 | 17.857 | 42.764 | 3978.93 | 740.04 | 684.42
| 4230 | 17.857 | 42.764 | 4074.11 | 762.55 | 705.25
| 4330 | 17.857 | 42.764 | 4169.3 | 785.06 | 726.07
| 4430 | 17.857 | 42.764 | 4264.48 | 807.57 | 746.89
| 4516.7 | 17.857 | 42.764 | 4347 | 827.09 | 764.94
| 4530 | 17.857 | 42.764 | 4359.66 | 830.09 | 767.71
| 4630 | 17.857 | 42.764 | 4454.84 | 852.6 | 788.53
| 4730 | 17.857 | 42.764 | 4550.03 | 875.11 | 809.35
| 4830 | 17.857 | 42.764 | 4645.21 | 897.63 | 830.17
| 4930 | 17.857 | 42.764 | 4740.39 | 920.14 | 850.99
| 5030 | 17.857 | 42.764 | 4835.57 | 942.65 | 871.81
| 5116.6 | 17.857 | 42.764 | 4918 | 962.15 | 889.84
| 5130 | 17.857 | 42.764 | 4930.76 | 965.16 | 892.63
| 5230 | 17.857 | 42.764 | 5025.94 | 987.68 | 913.45
| 5330 | 17.857 | 42.764 | 5121.12 | 1010.19 | 934.27
| 5430 | 17.857 | 42.764 | 5216.3 | 1032.7 | 955.1
| 5530 | 17.857 | 42.764 | 5311.48 | 1055.21 | 975.92
| 5630 | 17.857 | 42.764 | 5406.67 | 1077.73 | 996.74
| 5730 | 17.857 | 42.764 | 5501.85 | 1100.24 | 1017.56
| 5830 | 17.857 | 42.764 | 5597.03 | 1122.75 | 1038.38
| 5930 | 17.857 | 42.764 | 5692.21 | 1145.26 | 1059.2
| 6030 | 17.857 | 42.764 | 5787.4 | 1167.78 | 1080.02
| 6130 | 17.857 | 42.764 | 5882.58 | 1190.29 | 1100.84
| 6230 | 17.857 | 42.764 | 5977.76 | 1212.8 | 1121.66
| 6330 | 17.857 | 42.764 | 6072.94 | 1235.31 | 1142.48
| 6430 | 17.857 | 42.764 | 6168.13 | 1257.83 | 1163.3
| 6530 | 17.857 | 42.764 | 6263.31 | 1280.34 | 1184.12
| 6630 | 17.857 | 42.764 | 6358.49 | 1302.85 | 1204.94
| 6730 | 17.857 | 42.764 | 6453.67 | 1325.36 | 1225.77
| 6732.82 | 17.857 | 42.764 | 6456.36 | 1326 | 1226.35
| 6830 | 13.727 | 13.915 | 6549.99 | 1348.17 | 1239.27
| 6930 | 14.526 | 336.549 | 6647.16 | 1371.24 | 1237.13
| 7030 | 19.815 | 311.408 | 6742.8 | 1394 | 1219.39
| 7130 | 27.078 | 297.869 | 6834.55 | 1415.9 | 1186.49
| 7230 | 35.109 | 289.939 | 6920.15 | 1436.39 | 1139.24
| 7330 | 43.482 | 284.702 | 6997.49 | 1454.96 | 1078.8
| 7430 | 52.03 | 280.884 | 7064.67 | 1471.17 | 1006.66
| 7511.99 | 59.113 | 278.371 | 7111 | 1482.41 | 940.03
| 7530 | 60.675 | 277.871 | 7120.03 | 1484.61 | 924.6
| 7585.14 | 65.468 | 276.428 | 7145 | 1490.71 | 875.84
| 7630 | 69.377 | 275.334 | 7162.22 | 1494.95 | 834.64
| 7730 | 78.112 | 273.074 | 7190.19 | 1501.94 | 739
| 7830 | 86.864 | 270.955 | 7203.25 | 1505.4 | 640.02
| 7883.11 | 91.515 | 269.85 | 7204 | 1505.78 | 586.93
| 7930 | 91.515 | 269.85 | 7202.76 | 1505.65 | 540.06
| 8030 | 91.515 | 269.85 | 7200.12 | 1505.39 | 440.09
| 8130 | 91.515 | 269.85 | 7197.47 | 1505.13 | 340.13
| 8230 | 91.515 | 269.85 | 7194.83 | 1504.87 | 240.16
| 8330 | 91.515 | 269.85 | 7192.19 | 1504.61 | 140.2
| 8430 | 91.515 | 269.85 | 7189.54 | 1504.35 | 40.23
| 8530 | 91.515 | 269.85 | 7186.9 | 1504.09 | -59.73
| 8630 | 91.515 | 269.85 | 7184.26 | 1503.83 | -159.7
| 8730 | 91.515 | 269.85 | 7181.61 | 1503.57 | -259.66
| 8830 | 91.515 | 269.85 | 7178.97 | 1503.31 | -359.63
| 8930 | 91.515 | 269.85 | 7176.32 | 1503.05 | -459.59
| 9030 | 91.515 | 269.85 | 7173.68 | 1502.78 | -559.56
| 9130 | 91.515 | 269.85 | 7171.04 | 1502.52 | -659.52
| 9230 | 91.515 | 269.85 | 7168.39 | 1502.26 | -759.49
| 9330 | 91.515 | 269.85 | 7165.75 | 1502 | -859.45
| 9430 | 91.515 | 269.85 | 7163.11 | 1501.74 | -959.41
| 9530 | 91.515 | 269.85 | 7160.46 | 1501.48 | -1059.38
| 9630 | 91.515 | 269.85 | 7157.82 | 1501.22 | -1159.34
| 9730 | 91.515 | 269.85 | 7155.18 | 1500.96 | -1259.31
| 9830 | 91.515 | 269.85 | 7152.53 | 1500.7 | -1359.27
| 9930 | 91.515 | 269.85 | 7149.89 | 1500.44 | -1459.24
| 10030 | 91.515 | 269.85 | 7147.24 | 1500.18 | -1559.2
| 10114.92 | 91.515 | 269.85 | 7145 | 1499.95 | -1644.09
| 10130 | 91.515 | 269.85 | 7144.6 | 1499.91 | -1659.17
| 10230 | 91.515 | 269.85 | 7141.96 | 1499.65 | -1759.13
| 10330 | 91.515 | 269.85 | 7139.31 | 1499.39 | -1859.1
| 10430 | 91.515 | 269.85 | 7136.67 | 1499.13 | -1959.06
| 10530 | 91.515 | 269.85 | 7134.03 | 1498.87 | -2059.03
| 10630 | 91.515 | 269.85 | 7131.38 | 1498.61 | -2158.99
| 10730 | 91.515 | 269.85 | 7128.74 | 1498.35 | -2258.96
| 10830 | 91.515 | 269.85 | 7126.1 | 1498.09 | -2358.92
| 10930 | 91.515 | 269.85 | 7123.45 | 1497.83 | -2458.89
| 11030 | 91.515 | 269.85 | 7120.81 | 1497.57 | -2558.85
| 11130 | 91.515 | 269.85 | 7118.17 | 1497.31 | -2658.81
| 11230 | 91.515 | 269.85 | 7115.52 | 1497.05 | -2758.78
| 11330 | 91.515 | 269.85 | 7112.88 | 1496.78 | -2858.74
| 11401.05 | 91.515 | 269.85 | 7111 | 1496.6 | -2929.77
| 11430 | 91.515 | 269.85 | 7110.23 | 1496.52 | -2958.71
| 11530 | 91.515 | 269.85 | 7107.59 | 1496.26 | -3058.67
| 11630 | 91.515 | 269.85 | 7104.95 | 1496 | -3158.64
| 11730 | 91.515 | 269.85 | 7102.3 | 1495.74 | -3258.6
| 11830 | 91.515 | 269.85 | 7099.66 | 1495.48 | -3358.57
| 11930 | 91.515 | 269.85 | 7097.02 | 1495.22 | -3458.53
| 12030 | 91.515 | 269.85 | 7094.37 | 1494.96 | -3558.5
| 12130 | 91.515 | 269.85 | 7091.73 | 1494.7 | -3658.46
| 12230 | 91.515 | 269.85 | 7089.09 | 1494.44 | -3758.43
| 12330 | 91.515 | 269.85 | 7086.44 | 1494.18 | -3858.39
| 12430 | 91.515 | 269.85 | 7083.8 | 1493.92 | -3958.36
| 12530 | 91.515 | 269.85 | 7081.16 | 1493.65 | -4058.32
| 12630 | 91.515 | 269.85 | 7078.51 | 1493.39 | -4158.29
| 12730 | 91.515 | 269.85 | 7075.87 | 1493.13 | -4258.25
| 12830 | 91.515 | 269.85 | 7073.22 | 1492.87 | -4358.21
| 12930 | 91.515 | 269.85 | 7070.58 | 1492.61 | -4458.18
| 13030 | 91.515 | 269.85 | 7067.94 | 1492.35 | -4558.14
| 13130 | 91.515 | 269.85 | 7065.29 | 1492.09 | -4658.11
| 13230 | 91.515 | 269.85 | 7062.65 | 1491.83 | -4758.07
| 13330 | 91.515 | 269.85 | 7060.01 | 1491.57 | -4858.04
| 13430 | 91.515 | 269.85 | 7057.36 | 1491.31 | -4958
| 13530 | 91.515 | 269.85 | 7054.72 | 1491.05 | -5057.97
| 13630 | 91.515 | 269.85 | 7052.08 | 1490.79 | -5157.93
| 13730 | 91.515 | 269.85 | 7049.43 | 1490.52 | -5257.9
| 13830 | 91.515 | 269.85 | 7046.79 | 1490.26 | -5357.86
| 13930 | 91.515 | 269.85 | 7044.14 | 1490 | -5457.83
| 14030 | 91.515 | 269.85 | 7041.5 | 1489.74 | -5557.79
| 14130 | 91.515 | 269.85 | 7038.86 | 1489.48 | -5657.76
| 14230 | 91.515 | 269.85 | 7036.21 | 1489.22 | -5757.72
| 14330 | 91.515 | 269.85 | 7033.57 | 1488.96 | -5857.69
| 14430 | 91.515 | 269.85 | 7030.93 | 1488.7 | -5957.65
| 14530 | 91.515 | 269.85 | 7028.28 | 1488.44 | -6057.61
| 14630 | 91.515 | 269.85 | 7025.64 | 1488.18 | -6157.58
| 14730 | 91.515 | 269.85 | 7023 | 1487.92 | -6257.54
| 14830 | 91.515 | 269.85 | 7020.35 | 1487.65 | -6357.51
| 14930 | 91.515 | 269.85 | 7017.71 | 1487.39 | -6457.47
| 15030 | 91.515 | 269.85 | 7015.07 | 1487.13 | -6557.44
| 15130 | 91.515 | 269.85 | 7012.42 | 1486.87 | -6657.4
| 15230 | 91.515 | 269.85 | 7009.78 | 1486.61 | -6757.37
| 15330 | 91.515 | 269.85 | 7007.13 | 1486.35 | -6857.33
| 15430 | 91.515 | 269.85 | 7004.49 | 1486.09 | -6957.3
| 15530 | 91.515 | 269.85 | 7001.85 | 1485.83 | -7057.26
| 15630 | 91.515 | 269.85 | 6999.2 | 1485.57 | -7157.23
| 15730 | 91.515 | 269.85 | 6996.56 | 1485.31 | -7257.19
| 15830 | 91.515 | 269.85 | 6993.92 | 1485.05 | -7357.16
| 15930 | 91.515 | 269.85 | 6991.27 | 1484.79 | -7457.12
| 16030 | 91.515 | 269.85 | 6988.63 | 1484.52 | -7557.09
| 16130 | 91.515 | 269.85 | 6985.99 | 1484.26 | -7657.05
| 16230 | 91.515 | 269.85 | 6983.34 | 1484 | -7757.01
| 16330 | 91.515 | 269.85 | 6980.7 | 1483.74 | -7856.98
| 16430 | 91.515 | 269.85 | 6978.05 | 1483.48 | -7956.94
| 16530 | 91.515 | 269.85 | 6975.41 | 1483.22 | -8056.91
| 16630 | 91.515 | 269.85 | 6972.77 | 1482.96 | -8156.87
| 16730 | 91.515 | 269.85 | 6970.12 | 1482.7 | -8256.84
| 16830 | 91.515 | 269.85 | 6967.48 | 1482.44 | -8356.8
| 16930 | 91.515 | 269.85 | 6964.84 | 1482.18 | -8456.77
| 17030 | 91.515 | 269.85 | 6962.19 | 1481.92 | -8556.73
| 17130 | 91.515 | 269.85 | 6959.55 | 1481.66 | -8656.7
| 17230 | 91.515 | 269.85 | 6956.91 | 1481.39 | -8756.66
| 17330 | 91.515 | 269.85 | 6954.26 | 1481.13 | -8856.63
| 17430 | 91.515 | 269.85 | 6951.62 | 1480.87 | -8956.59
| 17530 | 91.515 | 269.85 | 6948.98 | 1480.61 | -9056.56
| 17630 | 91.515 | 269.85 | 6946.33 | 1480.35 | -9156.52
| 17730 | 91.515 | 269.85 | 6943.69 | 1480.09 | -9256.49
| 17830 | 91.515 | 269.85 | 6941.04 | 1479.83 | -9356.45
| 17930 | 91.515 | 269.85 | 6938.4 | 1479.57 | -9456.42
| 18030 | 91.515 | 269.85 | 6935.76 | 1479.31 | -9556.38
| 18096.48 | 91.515 | 269.85 | 6934 | 1479.13 | -9622.84
| 18130 | 91.515 | 269.85 | 6933.11 | 1479.05 | -9656.34
| 18146.48 | 91.515 | 269.85 | 6932.68 | 1479 | -9672.82

## Lookup (hidden)
North Reference | RetunValue | Grid Type | ReturnValue | Deviation Indicator | ReturnValue
| 3 |  | 5 |  | 4
True |  | SPCS-Colorado Central-NAD27 |  | Directional
Grid |  | SPCS-Colorado Central-NAD83 |  | High Angle
|  | SPCS-Colorado North-NAD27 |  | Horizontal
SPCS-Colorado North-NAD83
SPCS-Colorado South-NAD27
SPCS-Colorado South-NAD83
UTM-Zone 12 NAD27
UTM-Zone 12 NAD83
UTM-Zone 13 NAD27
UTM-Zone 13 NAD83