## Data
Header Information | measured depth (ft) | inclination (°) | azimuth (°) | true vertical depth (ft) | northing +N/-S (ft) | easting +E/-W (ft)
Operator Name | 0 | 0 | 143.693 | 0 | 0 | 0
PDC Energy Inc | 30 | 0 | 143.693 | 30 | 0 | 0
Operator Number | 130 | 0 | 143.693 | 130 | 0 | 0
69175 | 230 | 0 | 143.693 | 230 | 0 | 0
Well Name and Number | 300 | 0 | 143.693 | 300 | 0 | 0
BOOTH STATE 11N | 330 | 0.6 | 143.693 | 330 | -0.13 | 0.09
API Number (if available) | 430 | 2.6 | 143.693 | 429.96 | -2.38 | 1.75
| 530 | 4.6 | 143.693 | 529.75 | -7.44 | 5.46
Location: QQ SEC TWP RGE | 630 | 6.6 | 143.693 | 629.27 | -15.3 | 11.24
NESE SEC.25-T05N-R67W | 730 | 8.6 | 143.693 | 728.39 | -25.96 | 19.07
Citing Type: Planned or Actual | 830 | 10.6 | 143.693 | 826.98 | -39.4 | 28.95
Planned | 904.48 | 12.09 | 143.693 | 900 | -51.2 | 37.62
Deviation Indicator | 930 | 12.6 | 143.693 | 924.93 | -55.6 | 40.85
Horizontal | 1027.8 | 14.556 | 143.693 | 1020 | -74.1 | 54.45
North Reference | 1030 | 14.6 | 143.693 | 1022.13 | -74.55 | 54.77
Grid | 1130 | 16.6 | 143.693 | 1118.44 | -96.22 | 70.7
Grid Type | 1230 | 18.6 | 143.693 | 1213.75 | -120.58 | 88.6
SPCS-Colorado North-NAD83 | 1313.13 | 20.263 | 143.693 | 1292.14 | -142.87 | 104.97
| 1330 | 20.263 | 143.693 | 1307.97 | -147.58 | 108.43
| 1430 | 20.263 | 143.693 | 1401.78 | -175.48 | 128.94
| 1530 | 20.263 | 143.693 | 1495.59 | -203.39 | 149.44
| 1540.03 | 20.263 | 143.693 | 1505 | -206.19 | 151.5
| 1630 | 20.263 | 143.693 | 1589.4 | -231.3 | 169.95
| 1730 | 20.263 | 143.693 | 1683.22 | -259.21 | 190.46
| 1830 | 20.263 | 143.693 | 1777.03 | -287.12 | 210.96
| 1930 | 20.263 | 143.693 | 1870.84 | -315.03 | 231.47
| 2030 | 20.263 | 143.693 | 1964.65 | -342.94 | 251.98
| 2130 | 20.263 | 143.693 | 2058.46 | -370.85 | 272.48
| 2230 | 20.263 | 143.693 | 2152.27 | -398.75 | 292.99
| 2330 | 20.263 | 143.693 | 2246.08 | -426.66 | 313.49
| 2430 | 20.263 | 143.693 | 2339.9 | -454.57 | 334
| 2530 | 20.263 | 143.693 | 2433.71 | -482.48 | 354.51
| 2630 | 20.263 | 143.693 | 2527.52 | -510.39 | 375.01
| 2730 | 20.263 | 143.693 | 2621.33 | -538.3 | 395.52
| 2830 | 20.263 | 143.693 | 2715.14 | -566.21 | 416.02
| 2930 | 20.263 | 143.693 | 2808.95 | -594.11 | 436.53
| 3030 | 20.263 | 143.693 | 2902.77 | -622.02 | 457.04
| 3130 | 20.263 | 143.693 | 2996.58 | -649.93 | 477.54
| 3230 | 20.263 | 143.693 | 3090.39 | -677.84 | 498.05
| 3330 | 20.263 | 143.693 | 3184.2 | -705.75 | 518.55
| 3430 | 20.263 | 143.693 | 3278.01 | -733.66 | 539.06
| 3530 | 20.263 | 143.693 | 3371.82 | -761.57 | 559.57
| 3630 | 20.263 | 143.693 | 3465.64 | -789.47 | 580.07
| 3730 | 20.263 | 143.693 | 3559.45 | -817.38 | 600.58
| 3830 | 20.263 | 143.693 | 3653.26 | -845.29 | 621.08
| 3930 | 20.263 | 143.693 | 3747.07 | -873.2 | 641.59
| 4018.4 | 20.263 | 143.693 | 3830 | -897.87 | 659.72
| 4030 | 20.263 | 143.693 | 3840.88 | -901.11 | 662.1
| 4130 | 20.263 | 143.693 | 3934.69 | -929.02 | 682.6
| 4230 | 20.263 | 143.693 | 4028.5 | -956.93 | 703.11
| 4330 | 20.263 | 143.693 | 4122.32 | -984.84 | 723.61
| 4430 | 20.263 | 143.693 | 4216.13 | -1012.74 | 744.12
| 4530 | 20.263 | 143.693 | 4309.94 | -1040.65 | 764.63
| 4569.51 | 20.263 | 143.693 | 4347 | -1051.68 | 772.73
| 4630 | 20.263 | 143.693 | 4403.75 | -1068.56 | 785.13
| 4730 | 20.263 | 143.693 | 4497.56 | -1096.47 | 805.64
| 4830 | 20.263 | 143.693 | 4591.37 | -1124.38 | 826.15
| 4930 | 20.263 | 143.693 | 4685.19 | -1152.29 | 846.65
| 5030 | 20.263 | 143.693 | 4779 | -1180.2 | 867.16
| 5130 | 20.263 | 143.693 | 4872.81 | -1208.1 | 887.66
| 5178.17 | 20.263 | 143.693 | 4918 | -1221.55 | 897.54
| 5230 | 20.263 | 143.693 | 4966.62 | -1236.01 | 908.17
| 5330 | 20.263 | 143.693 | 5060.43 | -1263.92 | 928.68
| 5430 | 20.263 | 143.693 | 5154.24 | -1291.83 | 949.18
| 5530 | 20.263 | 143.693 | 5248.05 | -1319.74 | 969.69
| 5630 | 20.263 | 143.693 | 5341.87 | -1347.65 | 990.19
| 5730 | 20.263 | 143.693 | 5435.68 | -1375.56 | 1010.7
| 5830 | 20.263 | 143.693 | 5529.49 | -1403.46 | 1031.21
| 5930 | 20.263 | 143.693 | 5623.3 | -1431.37 | 1051.71
| 6030 | 20.263 | 143.693 | 5717.11 | -1459.28 | 1072.22
| 6130 | 20.263 | 143.693 | 5810.92 | -1487.19 | 1092.72
| 6230 | 20.263 | 143.693 | 5904.74 | -1515.1 | 1113.23
| 6330 | 20.263 | 143.693 | 5998.55 | -1543.01 | 1133.74
| 6430 | 20.263 | 143.693 | 6092.36 | -1570.92 | 1154.24
| 6530 | 20.263 | 143.693 | 6186.17 | -1598.83 | 1174.75
| 6630 | 20.263 | 143.693 | 6279.98 | -1626.73 | 1195.25
| 6730 | 20.263 | 143.693 | 6373.79 | -1654.64 | 1215.76
| 6830 | 20.263 | 143.693 | 6467.61 | -1682.55 | 1236.27
| 6924.96 | 20.263 | 143.693 | 6556.69 | -1709.05 | 1255.74
| 6930 | 20.012 | 144.792 | 6561.42 | -1710.46 | 1256.75
| 7030 | 16.814 | 171.747 | 6656.46 | -1738.81 | 1268.72
| 7130 | 17.953 | 201.963 | 6752.08 | -1767.48 | 1265.02
| 7230 | 22.789 | 224.039 | 6845.94 | -1795.75 | 1245.76
| 7330 | 29.556 | 237.622 | 6935.72 | -1822.94 | 1211.39
| 7430 | 37.214 | 246.272 | 7019.2 | -1848.37 | 1162.78
| 7530 | 45.309 | 252.263 | 7094.34 | -1871.41 | 1101.12
| 7554.12 | 47.301 | 253.454 | 7111 | -1876.55 | 1084.45
| 7606.46 | 51.663 | 255.796 | 7145 | -1887.07 | 1046.09
| 7630 | 53.639 | 256.758 | 7159.28 | -1891.5 | 1027.91
| 7730 | 62.105 | 260.373 | 7212.42 | -1908.15 | 944.98
| 7830 | 70.651 | 263.457 | 7252.47 | -1920.94 | 854.36
| 7879.03 | 74.86 | 264.846 | 7267 | -1925.71 | 807.78
| 7930 | 79.244 | 266.232 | 7278.42 | -1929.57 | 758.28
| 8030 | 87.86 | 268.852 | 7289.64 | -1933.8 | 659.1
| 8066.53 | 91.01 | 269.795 | 7290 | -1934.23 | 622.58
| 8130 | 91.01 | 269.795 | 7288.88 | -1934.46 | 559.12
| 8230 | 91.01 | 269.795 | 7287.12 | -1934.82 | 459.14
| 8330 | 91.01 | 269.795 | 7285.36 | -1935.18 | 359.16
| 8430 | 91.01 | 269.795 | 7283.6 | -1935.53 | 259.17
| 8530 | 91.01 | 269.795 | 7281.83 | -1935.89 | 159.19
| 8630 | 91.01 | 269.795 | 7280.07 | -1936.25 | 59.2
| 8730 | 91.01 | 269.795 | 7278.31 | -1936.61 | -40.78
| 8830 | 91.01 | 269.795 | 7276.55 | -1936.96 | -140.76
| 8930 | 91.01 | 269.795 | 7274.78 | -1937.32 | -240.75
| 9030 | 91.01 | 269.795 | 7273.02 | -1937.68 | -340.73
| 9130 | 91.01 | 269.795 | 7271.26 | -1938.04 | -440.72
| 9230 | 91.01 | 269.795 | 7269.5 | -1938.39 | -540.7
| 9330 | 91.01 | 269.795 | 7267.74 | -1938.75 | -640.68
| 9371.79 | 91.01 | 269.795 | 7267 | -1938.9 | -682.47
| 9430 | 91.01 | 269.795 | 7265.97 | -1939.11 | -740.67
| 9530 | 91.01 | 269.795 | 7264.21 | -1939.46 | -840.65
| 9630 | 91.01 | 269.795 | 7262.45 | -1939.82 | -940.63
| 9730 | 91.01 | 269.795 | 7260.69 | -1940.18 | -1040.62
| 9830 | 91.01 | 269.795 | 7258.93 | -1940.54 | -1140.6
| 9930 | 91.01 | 269.795 | 7257.16 | -1940.89 | -1240.59
| 10030 | 91.01 | 269.795 | 7255.4 | -1941.25 | -1340.57
| 10130 | 91.01 | 269.795 | 7253.64 | -1941.61 | -1440.55
| 10230 | 91.01 | 269.795 | 7251.88 | -1941.97 | -1540.54
| 10330 | 91.01 | 269.795 | 7250.12 | -1942.32 | -1640.52
| 10430 | 91.01 | 269.795 | 7248.35 | -1942.68 | -1740.51
| 10530 | 91.01 | 269.795 | 7246.59 | -1943.04 | -1840.49
| 10630 | 91.01 | 269.795 | 7244.83 | -1943.4 | -1940.47
| 10730 | 91.01 | 269.795 | 7243.07 | -1943.75 | -2040.46
| 10830 | 91.01 | 269.795 | 7241.3 | -1944.11 | -2140.44
| 10930 | 91.01 | 269.795 | 7239.54 | -1944.47 | -2240.42
| 11030 | 91.01 | 269.795 | 7237.78 | -1944.83 | -2340.41
| 11130 | 91.01 | 269.795 | 7236.02 | -1945.18 | -2440.39
| 11230 | 91.01 | 269.795 | 7234.26 | -1945.54 | -2540.38
| 11330 | 91.01 | 269.795 | 7232.49 | -1945.9 | -2640.36
| 11430 | 91.01 | 269.795 | 7230.73 | -1946.26 | -2740.34
| 11530 | 91.01 | 269.795 | 7228.97 | -1946.61 | -2840.33
| 11630 | 91.01 | 269.795 | 7227.21 | -1946.97 | -2940.31
| 11730 | 91.01 | 269.795 | 7225.45 | -1947.33 | -3040.3
| 11830 | 91.01 | 269.795 | 7223.68 | -1947.68 | -3140.28
| 11930 | 91.01 | 269.795 | 7221.92 | -1948.04 | -3240.26
| 12030 | 91.01 | 269.795 | 7220.16 | -1948.4 | -3340.25
| 12130 | 91.01 | 269.795 | 7218.4 | -1948.76 | -3440.23
| 12230 | 91.01 | 269.795 | 7216.64 | -1949.11 | -3540.21
| 12330 | 91.01 | 269.795 | 7214.87 | -1949.47 | -3640.2
| 12430 | 91.01 | 269.795 | 7213.11 | -1949.83 | -3740.18
| 12530 | 91.01 | 269.795 | 7211.35 | -1950.19 | -3840.17
| 12630 | 91.01 | 269.795 | 7209.59 | -1950.54 | -3940.15
| 12730 | 91.01 | 269.795 | 7207.82 | -1950.9 | -4040.13
| 12830 | 91.01 | 269.795 | 7206.06 | -1951.26 | -4140.12
| 12930 | 91.01 | 269.795 | 7204.3 | -1951.62 | -4240.1
| 13030 | 91.01 | 269.795 | 7202.54 | -1951.97 | -4340.09
| 13130 | 91.01 | 269.795 | 7200.78 | -1952.33 | -4440.07
| 13230 | 91.01 | 269.795 | 7199.01 | -1952.69 | -4540.05
| 13330 | 91.01 | 269.795 | 7197.25 | -1953.05 | -4640.04
| 13430 | 91.01 | 269.795 | 7195.49 | -1953.4 | -4740.02
| 13530 | 91.01 | 269.795 | 7193.73 | -1953.76 | -4840
| 13630 | 91.01 | 269.795 | 7191.97 | -1954.12 | -4939.99
| 13730 | 91.01 | 269.795 | 7190.2 | -1954.48 | -5039.97
| 13830 | 91.01 | 269.795 | 7188.44 | -1954.83 | -5139.96
| 13930 | 91.01 | 269.795 | 7186.68 | -1955.19 | -5239.94
| 14030 | 91.01 | 269.795 | 7184.92 | -1955.55 | -5339.92
| 14130 | 91.01 | 269.795 | 7183.16 | -1955.9 | -5439.91
| 14230 | 91.01 | 269.795 | 7181.39 | -1956.26 | -5539.89
| 14330 | 91.01 | 269.795 | 7179.63 | -1956.62 | -5639.88
| 14430 | 91.01 | 269.795 | 7177.87 | -1956.98 | -5739.86
| 14530 | 91.01 | 269.795 | 7176.11 | -1957.33 | -5839.84
| 14630 | 91.01 | 269.795 | 7174.34 | -1957.69 | -5939.83
| 14730 | 91.01 | 269.795 | 7172.58 | -1958.05 | -6039.81
| 14830 | 91.01 | 269.795 | 7170.82 | -1958.41 | -6139.79
| 14930 | 91.01 | 269.795 | 7169.06 | -1958.76 | -6239.78
| 15030 | 91.01 | 269.795 | 7167.3 | -1959.12 | -6339.76
| 15130 | 91.01 | 269.795 | 7165.53 | -1959.48 | -6439.75
| 15230 | 91.01 | 269.795 | 7163.77 | -1959.84 | -6539.73
| 15330 | 91.01 | 269.795 | 7162.01 | -1960.19 | -6639.71
| 15430 | 91.01 | 269.795 | 7160.25 | -1960.55 | -6739.7
| 15530 | 91.01 | 269.795 | 7158.49 | -1960.91 | -6839.68
| 15630 | 91.01 | 269.795 | 7156.72 | -1961.27 | -6939.66
| 15730 | 91.01 | 269.795 | 7154.96 | -1961.62 | -7039.65
| 15830 | 91.01 | 269.795 | 7153.2 | -1961.98 | -7139.63
| 15930 | 91.01 | 269.795 | 7151.44 | -1962.34 | -7239.62
| 16030 | 91.01 | 269.795 | 7149.68 | -1962.7 | -7339.6
| 16130 | 91.01 | 269.795 | 7147.91 | -1963.05 | -7439.58
| 16230 | 91.01 | 269.795 | 7146.15 | -1963.41 | -7539.57
| 16295.32 | 91.01 | 269.795 | 7145 | -1963.64 | -7604.88
| 16330 | 91.01 | 269.795 | 7144.39 | -1963.77 | -7639.55
| 16430 | 91.01 | 269.795 | 7142.63 | -1964.12 | -7739.54
| 16530 | 91.01 | 269.795 | 7140.86 | -1964.48 | -7839.52
| 16630 | 91.01 | 269.795 | 7139.1 | -1964.84 | -7939.5
| 16730 | 91.01 | 269.795 | 7137.34 | -1965.2 | -8039.49
| 16830 | 91.01 | 269.795 | 7135.58 | -1965.55 | -8139.47
| 16930 | 91.01 | 269.795 | 7133.82 | -1965.91 | -8239.45
| 17030 | 91.01 | 269.795 | 7132.05 | -1966.27 | -8339.44
| 17130 | 91.01 | 269.795 | 7130.29 | -1966.63 | -8439.42
| 17230 | 91.01 | 269.795 | 7128.53 | -1966.98 | -8539.41
| 17330 | 91.01 | 269.795 | 7126.77 | -1967.34 | -8639.39
| 17430 | 91.01 | 269.795 | 7125.01 | -1967.7 | -8739.37
| 17530 | 91.01 | 269.795 | 7123.24 | -1968.06 | -8839.36
| 17630 | 91.01 | 269.795 | 7121.48 | -1968.41 | -8939.34
| 17730 | 91.01 | 269.795 | 7119.72 | -1968.77 | -9039.33
| 17830 | 91.01 | 269.795 | 7117.96 | -1969.13 | -9139.31
| 17930 | 91.01 | 269.795 | 7116.2 | -1969.49 | -9239.29
| 18030 | 91.01 | 269.795 | 7114.43 | -1969.84 | -9339.28
| 18130 | 91.01 | 269.795 | 7112.67 | -1970.2 | -9439.26
| 18224.83 | 91.01 | 269.795 | 7111 | -1970.54 | -9534.08
| 18230 | 91.01 | 269.795 | 7110.91 | -1970.56 | -9539.24
| 18281.58 | 91.01 | 269.795 | 7110 | -1970.74 | -9590.82
| 18330 | 91.01 | 269.795 | 7109.15 | -1970.92 | -9639.23
| 18331.58 | 91.01 | 269.795 | 7109.12 | -1970.92 | -9640.81

## Lookup (hidden)
North Reference | RetunValue | Grid Type | ReturnValue | Deviation Indicator | ReturnValue
| 3 |  | 5 |  | 4
True |  | SPCS-Colorado Central-NAD27 |  | Directional
Grid |  | SPCS-Colorado Central-NAD83 |  | High Angle
|  | SPCS-Colorado North-NAD27 |  | Horizontal
SPCS-Colorado North-NAD83
SPCS-Colorado South-NAD27
SPCS-Colorado South-NAD83
UTM-Zone 12 NAD27
UTM-Zone 12 NAD83
UTM-Zone 13 NAD27
UTM-Zone 13 NAD83