## Data
Header Information | measured depth (ft) | inclination (°) | azimuth (°) | true vertical depth (ft) | northing +N/-S (ft) | easting +E/-W (ft)
Operator Name | 0 | 0 | 148.908 | 0 | 0 | 0
PDC Energy Inc | 30 | 0 | 148.908 | 30 | 0 | 0
Operator Number | 130 | 0 | 148.908 | 130 | 0 | 0
69175 | 230 | 0 | 148.908 | 230 | 0 | 0
Well Name and Number | 300 | 0 | 148.908 | 300 | 0 | 0
BOOTH STATE 12N | 330 | 0.6 | 148.908 | 330 | -0.13 | 0.08
API Number (if available) | 430 | 2.6 | 148.908 | 429.96 | -2.53 | 1.52
| 530 | 4.6 | 148.908 | 529.75 | -7.9 | 4.77
Location: QQ SEC TWP RGE | 630 | 6.6 | 148.908 | 629.27 | -16.26 | 9.8
NESE SEC.25-T05N-R67W | 730 | 8.6 | 148.908 | 728.39 | -27.58 | 16.63
Citing Type: Planned or Actual | 830 | 10.6 | 148.908 | 826.98 | -41.86 | 25.25
Planned | 904.48 | 12.09 | 148.908 | 900 | -54.41 | 32.81
Deviation Indicator | 930 | 12.6 | 148.908 | 924.93 | -59.08 | 35.63
Horizontal | 1027.8 | 14.556 | 148.908 | 1020 | -78.74 | 47.49
North Reference | 1030 | 14.6 | 148.908 | 1022.13 | -79.22 | 47.77
Grid | 1130 | 16.6 | 148.908 | 1118.44 | -102.24 | 61.66
Grid Type | 1230 | 18.6 | 148.908 | 1213.75 | -128.14 | 77.27
SPCS-Colorado North-NAD83 | 1330 | 20.6 | 148.908 | 1307.95 | -156.86 | 94.59
| 1430 | 22.6 | 148.908 | 1400.93 | -188.38 | 113.6
| 1448.66 | 22.973 | 148.908 | 1418.13 | -194.57 | 117.34
| 1530 | 22.973 | 148.908 | 1493.02 | -221.76 | 133.73
| 1543.01 | 22.973 | 148.908 | 1505 | -226.11 | 136.35
| 1630 | 22.973 | 148.908 | 1585.09 | -255.18 | 153.89
| 1730 | 22.973 | 148.908 | 1677.15 | -288.6 | 174.04
| 1830 | 22.973 | 148.908 | 1769.22 | -322.03 | 194.2
| 1930 | 22.973 | 148.908 | 1861.29 | -355.45 | 214.35
| 2030 | 22.973 | 148.908 | 1953.36 | -388.87 | 234.51
| 2130 | 22.973 | 148.908 | 2045.43 | -422.3 | 254.66
| 2230 | 22.973 | 148.908 | 2137.5 | -455.72 | 274.82
| 2330 | 22.973 | 148.908 | 2229.57 | -489.14 | 294.98
| 2430 | 22.973 | 148.908 | 2321.64 | -522.57 | 315.13
| 2530 | 22.973 | 148.908 | 2413.7 | -555.99 | 335.29
| 2630 | 22.973 | 148.908 | 2505.77 | -589.41 | 355.44
| 2730 | 22.973 | 148.908 | 2597.84 | -622.83 | 375.6
| 2830 | 22.973 | 148.908 | 2689.91 | -656.26 | 395.75
| 2930 | 22.973 | 148.908 | 2781.98 | -689.68 | 415.91
| 3030 | 22.973 | 148.908 | 2874.05 | -723.1 | 436.06
| 3130 | 22.973 | 148.908 | 2966.12 | -756.53 | 456.22
| 3230 | 22.973 | 148.908 | 3058.19 | -789.95 | 476.38
| 3330 | 22.973 | 148.908 | 3150.25 | -823.37 | 496.53
| 3430 | 22.973 | 148.908 | 3242.32 | -856.8 | 516.69
| 3530 | 22.973 | 148.908 | 3334.39 | -890.22 | 536.84
| 3630 | 22.973 | 148.908 | 3426.46 | -923.64 | 557
| 3730 | 22.973 | 148.908 | 3518.53 | -957.06 | 577.15
| 3830 | 22.973 | 148.908 | 3610.6 | -990.49 | 597.31
| 3930 | 22.973 | 148.908 | 3702.67 | -1023.91 | 617.46
| 4030 | 22.973 | 148.908 | 3794.74 | -1057.33 | 637.62
| 4068.3 | 22.973 | 148.908 | 3830 | -1070.13 | 645.34
| 4130 | 22.973 | 148.908 | 3886.8 | -1090.76 | 657.78
| 4230 | 22.973 | 148.908 | 3978.87 | -1124.18 | 677.93
| 4330 | 22.973 | 148.908 | 4070.94 | -1157.6 | 698.09
| 4430 | 22.973 | 148.908 | 4163.01 | -1191.03 | 718.24
| 4530 | 22.973 | 148.908 | 4255.08 | -1224.45 | 738.4
| 4629.84 | 22.973 | 148.908 | 4347 | -1257.82 | 758.52
| 4630 | 22.973 | 148.908 | 4347.15 | -1257.87 | 758.55
| 4730 | 22.973 | 148.908 | 4439.22 | -1291.29 | 778.71
| 4830 | 22.973 | 148.908 | 4531.29 | -1324.72 | 798.86
| 4930 | 22.973 | 148.908 | 4623.35 | -1358.14 | 819.02
| 5030 | 22.973 | 148.908 | 4715.42 | -1391.56 | 839.18
| 5130 | 22.973 | 148.908 | 4807.49 | -1424.99 | 859.33
| 5230 | 22.973 | 148.908 | 4899.56 | -1458.41 | 879.49
| 5250.03 | 22.973 | 148.908 | 4918 | -1465.1 | 883.52
| 5330 | 22.973 | 148.908 | 4991.63 | -1491.83 | 899.64
| 5430 | 22.973 | 148.908 | 5083.7 | -1525.26 | 919.8
| 5530 | 22.973 | 148.908 | 5175.77 | -1558.68 | 939.95
| 5630 | 22.973 | 148.908 | 5267.84 | -1592.1 | 960.11
| 5730 | 22.973 | 148.908 | 5359.9 | -1625.52 | 980.27
| 5830 | 22.973 | 148.908 | 5451.97 | -1658.95 | 1000.42
| 5930 | 22.973 | 148.908 | 5544.04 | -1692.37 | 1020.58
| 6030 | 22.973 | 148.908 | 5636.11 | -1725.79 | 1040.73
| 6130 | 22.973 | 148.908 | 5728.18 | -1759.22 | 1060.89
| 6230 | 22.973 | 148.908 | 5820.25 | -1792.64 | 1081.04
| 6330 | 22.973 | 148.908 | 5912.32 | -1826.06 | 1101.2
| 6430 | 22.973 | 148.908 | 6004.39 | -1859.49 | 1121.35
| 6530 | 22.973 | 148.908 | 6096.45 | -1892.91 | 1141.51
| 6630 | 22.973 | 148.908 | 6188.52 | -1926.33 | 1161.67
| 6730 | 22.973 | 148.908 | 6280.59 | -1959.75 | 1181.82
| 6830 | 22.973 | 148.908 | 6372.66 | -1993.18 | 1201.98
| 6930 | 22.973 | 148.908 | 6464.73 | -2026.6 | 1222.13
| 7030 | 22.973 | 148.908 | 6556.8 | -2060.02 | 1242.29
| 7130 | 22.973 | 148.908 | 6648.87 | -2093.45 | 1262.44
| 7134.69 | 22.973 | 148.908 | 6653.19 | -2095.02 | 1263.39
| 7230 | 20.273 | 171.164 | 6741.93 | -2127.32 | 1275.55
| 7330 | 20.978 | 196.826 | 6835.71 | -2161.64 | 1273.03
| 7430 | 24.989 | 217.632 | 6927.91 | -2195.57 | 1254.91
| 7530 | 31.048 | 231.906 | 7016.24 | -2228.28 | 1221.65
| 7630 | 38.187 | 241.606 | 7098.55 | -2258.95 | 1174.07
| 7645.97 | 39.389 | 242.864 | 7111 | -2263.61 | 1165.21
| 7691.11 | 42.852 | 246.095 | 7145 | -2276.37 | 1138.42
| 7730 | 45.901 | 248.555 | 7172.8 | -2286.84 | 1113.33
| 7830 | 53.938 | 253.865 | 7237.16 | -2311.25 | 1040.93
| 7883.56 | 58.325 | 256.269 | 7267 | -2322.68 | 997.97
| 7930 | 62.164 | 258.175 | 7290.05 | -2331.58 | 958.66
| 8030 | 70.506 | 261.87 | 7330.16 | -2347.34 | 868.54
| 8032.52 | 70.717 | 261.957 | 7331 | -2347.67 | 866.18
| 8130 | 78.915 | 265.199 | 7356.52 | -2358.13 | 772.78
| 8230 | 87.358 | 268.34 | 7368.46 | -2363.7 | 673.76
| 8276.85 | 91.318 | 269.789 | 7369 | -2364.46 | 626.93
| 8330 | 91.318 | 269.789 | 7367.78 | -2364.66 | 573.79
| 8430 | 91.318 | 269.789 | 7365.48 | -2365.03 | 473.82
| 8530 | 91.318 | 269.789 | 7363.18 | -2365.4 | 373.85
| 8630 | 91.318 | 269.789 | 7360.88 | -2365.76 | 273.88
| 8730 | 91.318 | 269.789 | 7358.58 | -2366.13 | 173.9
| 8830 | 91.318 | 269.789 | 7356.28 | -2366.5 | 73.93
| 8930 | 91.318 | 269.789 | 7353.98 | -2366.87 | -26.04
| 9030 | 91.318 | 269.789 | 7351.68 | -2367.24 | -126.02
| 9130 | 91.318 | 269.789 | 7349.38 | -2367.6 | -225.99
| 9230 | 91.318 | 269.789 | 7347.08 | -2367.97 | -325.96
| 9330 | 91.318 | 269.789 | 7344.78 | -2368.34 | -425.93
| 9430 | 91.318 | 269.789 | 7342.48 | -2368.71 | -525.91
| 9530 | 91.318 | 269.789 | 7340.18 | -2369.08 | -625.88
| 9630 | 91.318 | 269.789 | 7337.88 | -2369.44 | -725.85
| 9730 | 91.318 | 269.789 | 7335.58 | -2369.81 | -825.83
| 9830 | 91.318 | 269.789 | 7333.28 | -2370.18 | -925.8
| 9929.03 | 91.318 | 269.789 | 7331 | -2370.55 | -1024.81
| 9930 | 91.318 | 269.789 | 7330.98 | -2370.55 | -1025.77
| 10030 | 91.318 | 269.789 | 7328.68 | -2370.92 | -1125.74
| 10130 | 91.318 | 269.789 | 7326.38 | -2371.29 | -1225.72
| 10230 | 91.318 | 269.789 | 7324.08 | -2371.65 | -1325.69
| 10330 | 91.318 | 269.789 | 7321.78 | -2372.02 | -1425.66
| 10430 | 91.318 | 269.789 | 7319.48 | -2372.39 | -1525.64
| 10530 | 91.318 | 269.789 | 7317.18 | -2372.76 | -1625.61
| 10630 | 91.318 | 269.789 | 7314.88 | -2373.13 | -1725.58
| 10730 | 91.318 | 269.789 | 7312.58 | -2373.49 | -1825.55
| 10830 | 91.318 | 269.789 | 7310.28 | -2373.86 | -1925.53
| 10930 | 91.318 | 269.789 | 7307.98 | -2374.23 | -2025.5
| 11030 | 91.318 | 269.789 | 7305.68 | -2374.6 | -2125.47
| 11130 | 91.318 | 269.789 | 7303.38 | -2374.97 | -2225.45
| 11230 | 91.318 | 269.789 | 7301.08 | -2375.33 | -2325.42
| 11330 | 91.318 | 269.789 | 7298.78 | -2375.7 | -2425.39
| 11430 | 91.318 | 269.789 | 7296.48 | -2376.07 | -2525.36
| 11530 | 91.318 | 269.789 | 7294.18 | -2376.44 | -2625.34
| 11630 | 91.318 | 269.789 | 7291.88 | -2376.81 | -2725.31
| 11730 | 91.318 | 269.789 | 7289.58 | -2377.17 | -2825.28
| 11830 | 91.318 | 269.789 | 7287.28 | -2377.54 | -2925.26
| 11930 | 91.318 | 269.789 | 7284.98 | -2377.91 | -3025.23
| 12030 | 91.318 | 269.789 | 7282.68 | -2378.28 | -3125.2
| 12130 | 91.318 | 269.789 | 7280.38 | -2378.65 | -3225.17
| 12230 | 91.318 | 269.789 | 7278.08 | -2379.02 | -3325.15
| 12330 | 91.318 | 269.789 | 7275.78 | -2379.38 | -3425.12
| 12430 | 91.318 | 269.789 | 7273.48 | -2379.75 | -3525.09
| 12530 | 91.318 | 269.789 | 7271.18 | -2380.12 | -3625.07
| 12630 | 91.318 | 269.789 | 7268.88 | -2380.49 | -3725.04
| 12711.66 | 91.318 | 269.789 | 7267 | -2380.79 | -3806.68
| 12730 | 91.318 | 269.789 | 7266.58 | -2380.86 | -3825.01
| 12830 | 91.318 | 269.789 | 7264.28 | -2381.22 | -3924.98
| 12930 | 91.318 | 269.789 | 7261.98 | -2381.59 | -4024.96
| 13030 | 91.318 | 269.789 | 7259.68 | -2381.96 | -4124.93
| 13130 | 91.318 | 269.789 | 7257.38 | -2382.33 | -4224.9
| 13230 | 91.318 | 269.789 | 7255.08 | -2382.7 | -4324.88
| 13330 | 91.318 | 269.789 | 7252.78 | -2383.06 | -4424.85
| 13430 | 91.318 | 269.789 | 7250.48 | -2383.43 | -4524.82
| 13530 | 91.318 | 269.789 | 7248.18 | -2383.8 | -4624.79
| 13630 | 91.318 | 269.789 | 7245.88 | -2384.17 | -4724.77
| 13730 | 91.318 | 269.789 | 7243.58 | -2384.54 | -4824.74
| 13830 | 91.318 | 269.789 | 7241.28 | -2384.9 | -4924.71
| 13930 | 91.318 | 269.789 | 7238.98 | -2385.27 | -5024.69
| 14030 | 91.318 | 269.789 | 7236.68 | -2385.64 | -5124.66
| 14130 | 91.318 | 269.789 | 7234.38 | -2386.01 | -5224.63
| 14230 | 91.318 | 269.789 | 7232.08 | -2386.38 | -5324.6
| 14330 | 91.318 | 269.789 | 7229.78 | -2386.75 | -5424.58
| 14430 | 91.318 | 269.789 | 7227.48 | -2387.11 | -5524.55
| 14530 | 91.318 | 269.789 | 7225.18 | -2387.48 | -5624.52
| 14630 | 91.318 | 269.789 | 7222.88 | -2387.85 | -5724.5
| 14730 | 91.318 | 269.789 | 7220.58 | -2388.22 | -5824.47
| 14830 | 91.318 | 269.789 | 7218.28 | -2388.59 | -5924.44
| 14930 | 91.318 | 269.789 | 7215.98 | -2388.95 | -6024.41
| 15030 | 91.318 | 269.789 | 7213.68 | -2389.32 | -6124.39
| 15130 | 91.318 | 269.789 | 7211.38 | -2389.69 | -6224.36
| 15230 | 91.318 | 269.789 | 7209.08 | -2390.06 | -6324.33
| 15330 | 91.318 | 269.789 | 7206.78 | -2390.43 | -6424.31
| 15430 | 91.318 | 269.789 | 7204.48 | -2390.79 | -6524.28
| 15530 | 91.318 | 269.789 | 7202.18 | -2391.16 | -6624.25
| 15630 | 91.318 | 269.789 | 7199.88 | -2391.53 | -6724.22
| 15730 | 91.318 | 269.789 | 7197.58 | -2391.9 | -6824.2
| 15830 | 91.318 | 269.789 | 7195.28 | -2392.27 | -6924.17
| 15930 | 91.318 | 269.789 | 7192.98 | -2392.63 | -7024.14
| 16030 | 91.318 | 269.789 | 7190.68 | -2393 | -7124.12
| 16130 | 91.318 | 269.789 | 7188.38 | -2393.37 | -7224.09
| 16230 | 91.318 | 269.789 | 7186.08 | -2393.74 | -7324.06
| 16330 | 91.318 | 269.789 | 7183.78 | -2394.11 | -7424.03
| 16430 | 91.318 | 269.789 | 7181.48 | -2394.48 | -7524.01
| 16530 | 91.318 | 269.789 | 7179.18 | -2394.84 | -7623.98
| 16630 | 91.318 | 269.789 | 7176.88 | -2395.21 | -7723.95
| 16730 | 91.318 | 269.789 | 7174.58 | -2395.58 | -7823.93
| 16830 | 91.318 | 269.789 | 7172.28 | -2395.95 | -7923.9
| 16930 | 91.318 | 269.789 | 7169.98 | -2396.32 | -8023.87
| 17030 | 91.318 | 269.789 | 7167.68 | -2396.68 | -8123.84
| 17130 | 91.318 | 269.789 | 7165.38 | -2397.05 | -8223.82
| 17230 | 91.318 | 269.789 | 7163.08 | -2397.42 | -8323.79
| 17330 | 91.318 | 269.789 | 7160.78 | -2397.79 | -8423.76
| 17430 | 91.318 | 269.789 | 7158.48 | -2398.16 | -8523.74
| 17530 | 91.318 | 269.789 | 7156.18 | -2398.52 | -8623.71
| 17630 | 91.318 | 269.789 | 7153.88 | -2398.89 | -8723.68
| 17730 | 91.318 | 269.789 | 7151.58 | -2399.26 | -8823.65
| 17830 | 91.318 | 269.789 | 7149.28 | -2399.63 | -8923.63
| 17930 | 91.318 | 269.789 | 7146.98 | -2400 | -9023.6
| 18016.05 | 91.318 | 269.789 | 7145 | -2400.31 | -9109.62
| 18030 | 91.318 | 269.789 | 7144.68 | -2400.37 | -9123.57
| 18130 | 91.318 | 269.789 | 7142.38 | -2400.73 | -9223.55
| 18230 | 91.318 | 269.789 | 7140.08 | -2401.1 | -9323.52
| 18330 | 91.318 | 269.789 | 7137.78 | -2401.47 | -9423.49
| 18430 | 91.318 | 269.789 | 7135.48 | -2401.84 | -9523.47
| 18494.31 | 91.318 | 269.789 | 7134 | -2402.07 | -9587.76
| 18530 | 91.318 | 269.789 | 7133.18 | -2402.21 | -9623.44
| 18544.31 | 91.318 | 269.789 | 7132.85 | -2402.26 | -9637.74

## Lookup (hidden)
North Reference | RetunValue | Grid Type | ReturnValue | Deviation Indicator | ReturnValue
| 3 |  | 5 |  | 4
True |  | SPCS-Colorado Central-NAD27 |  | Directional
Grid |  | SPCS-Colorado Central-NAD83 |  | High Angle
|  | SPCS-Colorado North-NAD27 |  | Horizontal
SPCS-Colorado North-NAD83
SPCS-Colorado South-NAD27
SPCS-Colorado South-NAD83
UTM-Zone 12 NAD27
UTM-Zone 12 NAD83
UTM-Zone 13 NAD27
UTM-Zone 13 NAD83