## Data
Header Information | measured depth (ft) | inclination (°) | azimuth (°) | true vertical depth (ft) | northing +N/-S (ft) | easting +E/-W (ft)
Operator Name | 0 | 0 | 52.227 | 0 | 0 | 0
PDC Energy Inc | 30 | 0 | 52.227 | 30 | 0 | 0
Operator Number | 130 | 0 | 52.227 | 130 | 0 | 0
69175 | 230 | 0 | 52.227 | 230 | 0 | 0
Well Name and Number | 330 | 0 | 52.227 | 330 | 0 | 0
BOOTH STATE 04C | 400 | 0 | 52.227 | 400 | 0 | 0
API Number (if available) | 430 | 0.6 | 52.227 | 430 | 0.1 | 0.12
| 530 | 2.6 | 52.227 | 529.96 | 1.81 | 2.33
Location: QQ SEC TWP RGE | 630 | 4.6 | 52.227 | 629.75 | 5.65 | 7.29
NESE SEC.25-T05N-R67W | 730 | 6.6 | 52.227 | 729.27 | 11.63 | 15.01
Citing Type: Planned or Actual | 830 | 8.6 | 52.227 | 828.39 | 19.73 | 25.46
Planned | 902.57 | 10.051 | 52.227 | 900 | 26.93 | 34.76
Deviation Indicator | 930 | 10.6 | 52.227 | 926.98 | 29.94 | 38.64
Horizontal | 1024.94 | 12.499 | 52.227 | 1020 | 41.59 | 53.67
North Reference | 1030 | 12.6 | 52.227 | 1024.93 | 42.26 | 54.54
Grid | 1130 | 14.6 | 52.227 | 1122.13 | 56.66 | 73.12
Grid Type | 1130.78 | 14.616 | 52.227 | 1122.88 | 56.78 | 73.28
SPCS-Colorado North-NAD83 | 1230 | 14.616 | 52.227 | 1218.89 | 72.12 | 93.07
| 1330 | 14.616 | 52.227 | 1315.65 | 87.58 | 113.01
| 1430 | 14.616 | 52.227 | 1412.42 | 103.03 | 132.96
| 1525.68 | 14.616 | 52.227 | 1505 | 117.82 | 152.04
| 1530 | 14.616 | 52.227 | 1509.18 | 118.49 | 152.9
| 1630 | 14.616 | 52.227 | 1605.95 | 133.95 | 172.85
| 1730 | 14.616 | 52.227 | 1702.71 | 149.4 | 192.79
| 1830 | 14.616 | 52.227 | 1799.47 | 164.86 | 212.74
| 1930 | 14.616 | 52.227 | 1896.24 | 180.31 | 232.68
| 2030 | 14.616 | 52.227 | 1993 | 195.77 | 252.63
| 2130 | 14.616 | 52.227 | 2089.77 | 211.23 | 272.58
| 2230 | 14.616 | 52.227 | 2186.53 | 226.68 | 292.52
| 2330 | 14.616 | 52.227 | 2283.29 | 242.14 | 312.47
| 2430 | 14.616 | 52.227 | 2380.06 | 257.6 | 332.41
| 2530 | 14.616 | 52.227 | 2476.82 | 273.05 | 352.36
| 2630 | 14.616 | 52.227 | 2573.59 | 288.51 | 372.3
| 2730 | 14.616 | 52.227 | 2670.35 | 303.96 | 392.25
| 2830 | 14.616 | 52.227 | 2767.11 | 319.42 | 412.19
| 2930 | 14.616 | 52.227 | 2863.88 | 334.88 | 432.14
| 3030 | 14.616 | 52.227 | 2960.64 | 350.33 | 452.08
| 3130 | 14.616 | 52.227 | 3057.41 | 365.79 | 472.03
| 3230 | 14.616 | 52.227 | 3154.17 | 381.25 | 491.97
| 3330 | 14.616 | 52.227 | 3250.93 | 396.7 | 511.92
| 3430 | 14.616 | 52.227 | 3347.7 | 412.16 | 531.87
| 3530 | 14.616 | 52.227 | 3444.46 | 427.62 | 551.81
| 3630 | 14.616 | 52.227 | 3541.23 | 443.07 | 571.76
| 3730 | 14.616 | 52.227 | 3637.99 | 458.53 | 591.7
| 3830 | 14.616 | 52.227 | 3734.75 | 473.98 | 611.65
| 3928.43 | 14.616 | 52.227 | 3830 | 489.2 | 631.28
| 3930 | 14.616 | 52.227 | 3831.52 | 489.44 | 631.59
| 4030 | 14.616 | 52.227 | 3928.28 | 504.9 | 651.54
| 4130 | 14.616 | 52.227 | 4025.05 | 520.35 | 671.48
| 4230 | 14.616 | 52.227 | 4121.81 | 535.81 | 691.43
| 4330 | 14.616 | 52.227 | 4218.58 | 551.27 | 711.37
| 4430 | 14.616 | 52.227 | 4315.34 | 566.72 | 731.32
| 4462.72 | 14.616 | 52.227 | 4347 | 571.78 | 737.85
| 4530 | 14.616 | 52.227 | 4412.1 | 582.18 | 751.27
| 4630 | 14.616 | 52.227 | 4508.87 | 597.63 | 771.21
| 4730 | 14.616 | 52.227 | 4605.63 | 613.09 | 791.16
| 4830 | 14.616 | 52.227 | 4702.4 | 628.55 | 811.1
| 4930 | 14.616 | 52.227 | 4799.16 | 644 | 831.05
| 5030 | 14.616 | 52.227 | 4895.92 | 659.46 | 850.99
| 5052.81 | 14.616 | 52.227 | 4918 | 662.99 | 855.54
| 5130 | 14.616 | 52.227 | 4992.69 | 674.92 | 870.94
| 5230 | 14.616 | 52.227 | 5089.45 | 690.37 | 890.88
| 5330 | 14.616 | 52.227 | 5186.22 | 705.83 | 910.83
| 5430 | 14.616 | 52.227 | 5282.98 | 721.29 | 930.77
| 5530 | 14.616 | 52.227 | 5379.74 | 736.74 | 950.72
| 5630 | 14.616 | 52.227 | 5476.51 | 752.2 | 970.67
| 5730 | 14.616 | 52.227 | 5573.27 | 767.65 | 990.61
| 5830 | 14.616 | 52.227 | 5670.04 | 783.11 | 1010.56
| 5930 | 14.616 | 52.227 | 5766.8 | 798.57 | 1030.5
| 6030 | 14.616 | 52.227 | 5863.56 | 814.02 | 1050.45
| 6130 | 14.616 | 52.227 | 5960.33 | 829.48 | 1070.39
| 6230 | 14.616 | 52.227 | 6057.09 | 844.94 | 1090.34
| 6330 | 14.616 | 52.227 | 6153.86 | 860.39 | 1110.28
| 6430 | 14.616 | 52.227 | 6250.62 | 875.85 | 1130.23
| 6530 | 14.616 | 52.227 | 6347.38 | 891.31 | 1150.17
| 6630 | 14.616 | 52.227 | 6444.15 | 906.76 | 1170.12
| 6730 | 14.616 | 52.227 | 6540.91 | 922.22 | 1190.07
| 6830 | 14.616 | 52.227 | 6637.68 | 937.67 | 1210.01
| 6930 | 14.616 | 52.227 | 6734.44 | 953.13 | 1229.96
| 6940.26 | 14.616 | 52.227 | 6744.37 | 954.72 | 1232
| 7030 | 9.707 | 20.772 | 6832.16 | 968.75 | 1243.65
| 7130 | 10.658 | 328.336 | 6930.78 | 984.54 | 1241.79
| 7230 | 17.135 | 301.356 | 7027.9 | 1000.1 | 1224.32
| 7318.86 | 24.255 | 290.89 | 7111 | 1013.44 | 1196.04
| 7330 | 25.183 | 289.983 | 7121.12 | 1015.07 | 1191.67
| 7356.64 | 27.423 | 288.05 | 7145 | 1018.91 | 1180.52
| 7430 | 33.695 | 283.972 | 7208.15 | 1029.07 | 1144.67
| 7503.62 | 40.085 | 281.047 | 7267 | 1038.55 | 1101.54
| 7530 | 42.39 | 280.182 | 7286.84 | 1041.75 | 1084.45
| 7592.62 | 47.884 | 278.404 | 7331 | 1048.88 | 1040.66
| 7630 | 51.174 | 277.485 | 7355.26 | 1052.81 | 1012.5
| 7665.93 | 54.344 | 276.678 | 7377 | 1056.33 | 984.12
| 7730 | 60.007 | 275.385 | 7411.72 | 1061.96 | 930.6
| 7830 | 68.867 | 273.631 | 7454.83 | 1069 | 840.76
| 7836.11 | 69.409 | 273.532 | 7457 | 1069.35 | 835.06
| 7918.57 | 76.728 | 272.248 | 7481 | 1073.31 | 756.33
| 7930 | 77.743 | 272.077 | 7483.53 | 1073.73 | 745.19
| 8030 | 86.628 | 270.625 | 7497.11 | 1076.05 | 646.25
| 8084.99 | 91.515 | 269.842 | 7498 | 1076.27 | 591.28
| 8130 | 91.515 | 269.842 | 7496.81 | 1076.15 | 546.29
| 8230 | 91.515 | 269.842 | 7494.17 | 1075.88 | 446.32
| 8330 | 91.515 | 269.842 | 7491.52 | 1075.6 | 346.36
| 8430 | 91.515 | 269.842 | 7488.88 | 1075.33 | 246.39
| 8530 | 91.515 | 269.842 | 7486.23 | 1075.05 | 146.43
| 8630 | 91.515 | 269.842 | 7483.59 | 1074.78 | 46.46
| 8728 | 91.515 | 269.842 | 7481 | 1074.51 | -51.5
| 8730 | 91.515 | 269.842 | 7480.95 | 1074.5 | -53.5
| 8830 | 91.515 | 269.842 | 7478.3 | 1074.22 | -153.47
| 8930 | 91.515 | 269.842 | 7475.66 | 1073.95 | -253.43
| 9030 | 91.515 | 269.842 | 7473.02 | 1073.67 | -353.4
| 9130 | 91.515 | 269.842 | 7470.37 | 1073.4 | -453.36
| 9230 | 91.515 | 269.842 | 7467.73 | 1073.12 | -553.33
| 9330 | 91.515 | 269.842 | 7465.08 | 1072.85 | -653.29
| 9430 | 91.515 | 269.842 | 7462.44 | 1072.57 | -753.25
| 9530 | 91.515 | 269.842 | 7459.8 | 1072.3 | -853.22
| 9630 | 91.515 | 269.842 | 7457.15 | 1072.02 | -953.18
| 9635.77 | 91.515 | 269.842 | 7457 | 1072.01 | -958.95
| 9730 | 91.515 | 269.842 | 7454.51 | 1071.75 | -1053.15
| 9830 | 91.515 | 269.842 | 7451.86 | 1071.47 | -1153.11
| 9930 | 91.515 | 269.842 | 7449.22 | 1071.2 | -1253.08
| 10030 | 91.515 | 269.842 | 7446.58 | 1070.92 | -1353.04
| 10130 | 91.515 | 269.842 | 7443.93 | 1070.65 | -1453.01
| 10230 | 91.515 | 269.842 | 7441.29 | 1070.37 | -1552.97
| 10330 | 91.515 | 269.842 | 7438.65 | 1070.1 | -1652.94
| 10430 | 91.515 | 269.842 | 7436 | 1069.82 | -1752.9
| 10530 | 91.515 | 269.842 | 7433.36 | 1069.55 | -1852.87
| 10630 | 91.515 | 269.842 | 7430.71 | 1069.27 | -1952.83
| 10730 | 91.515 | 269.842 | 7428.07 | 1069 | -2052.8
| 10830 | 91.515 | 269.842 | 7425.43 | 1068.72 | -2152.76
| 10930 | 91.515 | 269.842 | 7422.78 | 1068.45 | -2252.72
| 11030 | 91.515 | 269.842 | 7420.14 | 1068.17 | -2352.69
| 11130 | 91.515 | 269.842 | 7417.49 | 1067.9 | -2452.65
| 11230 | 91.515 | 269.842 | 7414.85 | 1067.62 | -2552.62
| 11330 | 91.515 | 269.842 | 7412.21 | 1067.35 | -2652.58
| 11430 | 91.515 | 269.842 | 7409.56 | 1067.07 | -2752.55
| 11530 | 91.515 | 269.842 | 7406.92 | 1066.8 | -2852.51
| 11630 | 91.515 | 269.842 | 7404.28 | 1066.52 | -2952.48
| 11730 | 91.515 | 269.842 | 7401.63 | 1066.25 | -3052.44
| 11830 | 91.515 | 269.842 | 7398.99 | 1065.97 | -3152.41
| 11930 | 91.515 | 269.842 | 7396.34 | 1065.7 | -3252.37
| 12030 | 91.515 | 269.842 | 7393.7 | 1065.42 | -3352.34
| 12130 | 91.515 | 269.842 | 7391.06 | 1065.15 | -3452.3
| 12230 | 91.515 | 269.842 | 7388.41 | 1064.87 | -3552.27
| 12330 | 91.515 | 269.842 | 7385.77 | 1064.6 | -3652.23
| 12430 | 91.515 | 269.842 | 7383.13 | 1064.32 | -3752.19
| 12530 | 91.515 | 269.842 | 7380.48 | 1064.05 | -3852.16
| 12630 | 91.515 | 269.842 | 7377.84 | 1063.77 | -3952.12
| 12661.68 | 91.515 | 269.842 | 7377 | 1063.68 | -3983.79
| 12730 | 91.515 | 269.842 | 7375.19 | 1063.5 | -4052.09
| 12830 | 91.515 | 269.842 | 7372.55 | 1063.22 | -4152.05
| 12930 | 91.515 | 269.842 | 7369.91 | 1062.95 | -4252.02
| 13030 | 91.515 | 269.842 | 7367.26 | 1062.67 | -4351.98
| 13130 | 91.515 | 269.842 | 7364.62 | 1062.4 | -4451.95
| 13230 | 91.515 | 269.842 | 7361.97 | 1062.12 | -4551.91
| 13330 | 91.515 | 269.842 | 7359.33 | 1061.85 | -4651.88
| 13430 | 91.515 | 269.842 | 7356.69 | 1061.57 | -4751.84
| 13530 | 91.515 | 269.842 | 7354.04 | 1061.3 | -4851.81
| 13630 | 91.515 | 269.842 | 7351.4 | 1061.02 | -4951.77
| 13730 | 91.515 | 269.842 | 7348.76 | 1060.75 | -5051.74
| 13830 | 91.515 | 269.842 | 7346.11 | 1060.47 | -5151.7
| 13930 | 91.515 | 269.842 | 7343.47 | 1060.2 | -5251.66
| 14030 | 91.515 | 269.842 | 7340.82 | 1059.92 | -5351.63
| 14130 | 91.515 | 269.842 | 7338.18 | 1059.65 | -5451.59
| 14230 | 91.515 | 269.842 | 7335.54 | 1059.37 | -5551.56
| 14330 | 91.515 | 269.842 | 7332.89 | 1059.1 | -5651.52
| 14401.57 | 91.515 | 269.842 | 7331 | 1058.9 | -5723.07
| 14430 | 91.515 | 269.842 | 7330.25 | 1058.82 | -5751.49
| 14530 | 91.515 | 269.842 | 7327.6 | 1058.55 | -5851.45
| 14630 | 91.515 | 269.842 | 7324.96 | 1058.27 | -5951.42
| 14730 | 91.515 | 269.842 | 7322.32 | 1058 | -6051.38
| 14830 | 91.515 | 269.842 | 7319.67 | 1057.72 | -6151.35
| 14930 | 91.515 | 269.842 | 7317.03 | 1057.44 | -6251.31
| 15030 | 91.515 | 269.842 | 7314.39 | 1057.17 | -6351.28
| 15130 | 91.515 | 269.842 | 7311.74 | 1056.89 | -6451.24
| 15230 | 91.515 | 269.842 | 7309.1 | 1056.62 | -6551.21
| 15330 | 91.515 | 269.842 | 7306.45 | 1056.34 | -6651.17
| 15430 | 91.515 | 269.842 | 7303.81 | 1056.07 | -6751.13
| 15530 | 91.515 | 269.842 | 7301.17 | 1055.79 | -6851.1
| 15630 | 91.515 | 269.842 | 7298.52 | 1055.52 | -6951.06
| 15730 | 91.515 | 269.842 | 7295.88 | 1055.24 | -7051.03
| 15830 | 91.515 | 269.842 | 7293.23 | 1054.97 | -7150.99
| 15930 | 91.515 | 269.842 | 7290.59 | 1054.69 | -7250.96
| 16030 | 91.515 | 269.842 | 7287.95 | 1054.42 | -7350.92
| 16130 | 91.515 | 269.842 | 7285.3 | 1054.14 | -7450.89
| 16230 | 91.515 | 269.842 | 7282.66 | 1053.87 | -7550.85
| 16330 | 91.515 | 269.842 | 7280.02 | 1053.59 | -7650.82
| 16430 | 91.515 | 269.842 | 7277.37 | 1053.32 | -7750.78
| 16530 | 91.515 | 269.842 | 7274.73 | 1053.04 | -7850.75
| 16630 | 91.515 | 269.842 | 7272.08 | 1052.77 | -7950.71
| 16730 | 91.515 | 269.842 | 7269.44 | 1052.49 | -8050.68
| 16822.3 | 91.515 | 269.842 | 7267 | 1052.24 | -8142.94
| 16830 | 91.515 | 269.842 | 7266.8 | 1052.22 | -8150.64
| 16930 | 91.515 | 269.842 | 7264.15 | 1051.94 | -8250.6
| 17030 | 91.515 | 269.842 | 7261.51 | 1051.67 | -8350.57
| 17130 | 91.515 | 269.842 | 7258.86 | 1051.39 | -8450.53
| 17230 | 91.515 | 269.842 | 7256.22 | 1051.12 | -8550.5
| 17330 | 91.515 | 269.842 | 7253.58 | 1050.84 | -8650.46
| 17430 | 91.515 | 269.842 | 7250.93 | 1050.57 | -8750.43
| 17530 | 91.515 | 269.842 | 7248.29 | 1050.29 | -8850.39
| 17630 | 91.515 | 269.842 | 7245.65 | 1050.02 | -8950.36
| 17730 | 91.515 | 269.842 | 7243 | 1049.74 | -9050.32
| 17830 | 91.515 | 269.842 | 7240.36 | 1049.47 | -9150.29
| 17930 | 91.515 | 269.842 | 7237.71 | 1049.19 | -9250.25
| 18030 | 91.515 | 269.842 | 7235.07 | 1048.92 | -9350.22
| 18130 | 91.515 | 269.842 | 7232.43 | 1048.64 | -9450.18
| 18230 | 91.515 | 269.842 | 7229.78 | 1048.37 | -9550.15
| 18297.43 | 91.515 | 269.842 | 7228 | 1048.18 | -9617.55
| 18330 | 91.515 | 269.842 | 7227.14 | 1048.09 | -9650.11
| 18347.43 | 91.515 | 269.842 | 7226.68 | 1048.04 | -9667.53

## Lookup (hidden)
North Reference | RetunValue | Grid Type | ReturnValue | Deviation Indicator | ReturnValue
| 3 |  | 5 |  | 4
True |  | SPCS-Colorado Central-NAD27 |  | Directional
Grid |  | SPCS-Colorado Central-NAD83 |  | High Angle
|  | SPCS-Colorado North-NAD27 |  | Horizontal
SPCS-Colorado North-NAD83
SPCS-Colorado South-NAD27
SPCS-Colorado South-NAD83
UTM-Zone 12 NAD27
UTM-Zone 12 NAD83
UTM-Zone 13 NAD27
UTM-Zone 13 NAD83