## Data
Header Information | measured depth (ft) | inclination (°) | azimuth (°) | true vertical depth (ft) | northing +N/-S (ft) | easting +E/-W (ft)
Operator Name | 0 | 0 | 65.146 | 0 | 0 | 0
PDC Energy Inc | 30 | 0 | 65.146 | 30 | 0 | 0
Operator Number | 130 | 0 | 65.146 | 130 | 0 | 0
69175 | 230 | 0 | 65.146 | 230 | 0 | 0
Well Name and Number | 330 | 0 | 65.146 | 330 | 0 | 0
BOOTH STATE 05N | 400 | 0 | 65.146 | 400 | 0 | 0
API Number (if available) | 430 | 0.6 | 65.146 | 430 | 0.07 | 0.14
| 530 | 2.6 | 65.146 | 529.96 | 1.24 | 2.68
Location: QQ SEC TWP RGE | 630 | 4.6 | 65.146 | 629.75 | 3.88 | 8.37
NESE SEC.25-T05N-R67W | 730 | 6.6 | 65.146 | 729.27 | 7.98 | 17.23
Citing Type: Planned or Actual | 830 | 8.6 | 65.146 | 828.39 | 13.54 | 29.23
Planned | 902.57 | 10.051 | 65.146 | 900 | 18.48 | 39.9
Deviation Indicator | 930 | 10.6 | 65.146 | 926.98 | 20.55 | 44.36
Horizontal | 1024.94 | 12.499 | 65.146 | 1020 | 28.54 | 61.61
North Reference | 1030 | 12.6 | 65.146 | 1024.93 | 29 | 62.6
Grid | 1059.14 | 13.183 | 65.146 | 1053.34 | 31.73 | 68.5
Grid Type | 1130 | 13.183 | 65.146 | 1122.33 | 38.52 | 83.17
SPCS-Colorado North-NAD83 | 1230 | 13.183 | 65.146 | 1219.7 | 48.11 | 103.86
| 1330 | 13.183 | 65.146 | 1317.06 | 57.69 | 124.55
| 1430 | 13.183 | 65.146 | 1414.43 | 67.28 | 145.25
| 1523.02 | 13.183 | 65.146 | 1505 | 76.2 | 164.5
| 1530 | 13.183 | 65.146 | 1511.79 | 76.87 | 165.94
| 1630 | 13.183 | 65.146 | 1609.16 | 86.45 | 186.63
| 1730 | 13.183 | 65.146 | 1706.52 | 96.04 | 207.33
| 1830 | 13.183 | 65.146 | 1803.89 | 105.62 | 228.02
| 1930 | 13.183 | 65.146 | 1901.25 | 115.21 | 248.71
| 2030 | 13.183 | 65.146 | 1998.62 | 124.79 | 269.41
| 2130 | 13.183 | 65.146 | 2095.98 | 134.38 | 290.1
| 2230 | 13.183 | 65.146 | 2193.34 | 143.97 | 310.8
| 2330 | 13.183 | 65.146 | 2290.71 | 153.55 | 331.49
| 2430 | 13.183 | 65.146 | 2388.07 | 163.14 | 352.18
| 2530 | 13.183 | 65.146 | 2485.44 | 172.72 | 372.88
| 2630 | 13.183 | 65.146 | 2582.8 | 182.31 | 393.57
| 2730 | 13.183 | 65.146 | 2680.17 | 191.89 | 414.26
| 2830 | 13.183 | 65.146 | 2777.53 | 201.48 | 434.96
| 2930 | 13.183 | 65.146 | 2874.9 | 211.06 | 455.65
| 3030 | 13.183 | 65.146 | 2972.26 | 220.65 | 476.34
| 3130 | 13.183 | 65.146 | 3069.63 | 230.24 | 497.04
| 3230 | 13.183 | 65.146 | 3166.99 | 239.82 | 517.73
| 3330 | 13.183 | 65.146 | 3264.36 | 249.41 | 538.42
| 3430 | 13.183 | 65.146 | 3361.72 | 258.99 | 559.12
| 3530 | 13.183 | 65.146 | 3459.09 | 268.58 | 579.81
| 3630 | 13.183 | 65.146 | 3556.45 | 278.16 | 600.51
| 3730 | 13.183 | 65.146 | 3653.82 | 287.75 | 621.2
| 3830 | 13.183 | 65.146 | 3751.18 | 297.33 | 641.89
| 3910.95 | 13.183 | 65.146 | 3830 | 305.09 | 658.64
| 3930 | 13.183 | 65.146 | 3848.54 | 306.92 | 662.59
| 4030 | 13.183 | 65.146 | 3945.91 | 316.51 | 683.28
| 4130 | 13.183 | 65.146 | 4043.27 | 326.09 | 703.97
| 4230 | 13.183 | 65.146 | 4140.64 | 335.68 | 724.67
| 4330 | 13.183 | 65.146 | 4238 | 345.26 | 745.36
| 4430 | 13.183 | 65.146 | 4335.37 | 354.85 | 766.05
| 4441.95 | 13.183 | 65.146 | 4347 | 355.99 | 768.53
| 4530 | 13.183 | 65.146 | 4432.73 | 364.43 | 786.75
| 4630 | 13.183 | 65.146 | 4530.1 | 374.02 | 807.44
| 4730 | 13.183 | 65.146 | 4627.46 | 383.61 | 828.14
| 4830 | 13.183 | 65.146 | 4724.83 | 393.19 | 848.83
| 4930 | 13.183 | 65.146 | 4822.19 | 402.78 | 869.52
| 5028.4 | 13.183 | 65.146 | 4918 | 412.21 | 889.88
| 5030 | 13.183 | 65.146 | 4919.56 | 412.36 | 890.22
| 5130 | 13.183 | 65.146 | 5016.92 | 421.95 | 910.91
| 5230 | 13.183 | 65.146 | 5114.29 | 431.53 | 931.6
| 5330 | 13.183 | 65.146 | 5211.65 | 441.12 | 952.3
| 5430 | 13.183 | 65.146 | 5309.02 | 450.7 | 972.99
| 5530 | 13.183 | 65.146 | 5406.38 | 460.29 | 993.68
| 5630 | 13.183 | 65.146 | 5503.75 | 469.88 | 1014.38
| 5730 | 13.183 | 65.146 | 5601.11 | 479.46 | 1035.07
| 5830 | 13.183 | 65.146 | 5698.47 | 489.05 | 1055.76
| 5930 | 13.183 | 65.146 | 5795.84 | 498.63 | 1076.46
| 6030 | 13.183 | 65.146 | 5893.2 | 508.22 | 1097.15
| 6130 | 13.183 | 65.146 | 5990.57 | 517.8 | 1117.85
| 6230 | 13.183 | 65.146 | 6087.93 | 527.39 | 1138.54
| 6330 | 13.183 | 65.146 | 6185.3 | 536.97 | 1159.23
| 6430 | 13.183 | 65.146 | 6282.66 | 546.56 | 1179.93
| 6530 | 13.183 | 65.146 | 6380.03 | 556.15 | 1200.62
| 6630 | 13.183 | 65.146 | 6477.39 | 565.73 | 1221.31
| 6687.59 | 13.183 | 65.146 | 6533.46 | 571.25 | 1233.23
| 6730 | 9.869 | 55.552 | 6575.02 | 575.34 | 1240.62
| 6830 | 5.682 | 351.134 | 6674.24 | 585.1 | 1246.94
| 6930 | 11.343 | 299.317 | 6773.22 | 594.83 | 1237.58
| 7030 | 19.66 | 285.941 | 6869.52 | 604.28 | 1212.78
| 7130 | 28.387 | 280.449 | 6960.79 | 613.23 | 1173.15
| 7230 | 37.236 | 277.399 | 7044.75 | 621.46 | 1119.66
| 7318.05 | 45.072 | 275.594 | 7111 | 627.94 | 1062.13
| 7330 | 46.137 | 275.388 | 7119.36 | 628.75 | 1053.63
| 7368.2 | 49.545 | 274.775 | 7145 | 631.26 | 1025.42
| 7430 | 55.064 | 273.904 | 7182.77 | 634.94 | 976.68
| 7530 | 64.006 | 272.714 | 7233.42 | 639.87 | 890.72
| 7619.8 | 72.043 | 271.792 | 7267 | 643.12 | 807.58
| 7630 | 72.956 | 271.693 | 7270.07 | 643.42 | 797.85
| 7730 | 81.91 | 270.767 | 7291.8 | 645.5 | 700.37
| 7830 | 90.867 | 269.881 | 7298.1 | 646.06 | 600.68
| 7835.04 | 91.319 | 269.836 | 7298 | 646.04 | 595.63
| 7930 | 91.319 | 269.836 | 7295.81 | 645.77 | 500.7
| 8030 | 91.319 | 269.836 | 7293.51 | 645.49 | 400.73
| 8130 | 91.319 | 269.836 | 7291.21 | 645.2 | 300.76
| 8230 | 91.319 | 269.836 | 7288.91 | 644.92 | 200.78
| 8330 | 91.319 | 269.836 | 7286.61 | 644.63 | 100.81
| 8430 | 91.319 | 269.836 | 7284.31 | 644.34 | 0.84
| 8530 | 91.319 | 269.836 | 7282.01 | 644.06 | -99.14
| 8630 | 91.319 | 269.836 | 7279.7 | 643.77 | -199.11
| 8730 | 91.319 | 269.836 | 7277.4 | 643.49 | -299.08
| 8830 | 91.319 | 269.836 | 7275.1 | 643.2 | -399.06
| 8930 | 91.319 | 269.836 | 7272.8 | 642.91 | -499.03
| 9030 | 91.319 | 269.836 | 7270.5 | 642.63 | -599
| 9130 | 91.319 | 269.836 | 7268.2 | 642.34 | -698.98
| 9182.05 | 91.319 | 269.836 | 7267 | 642.19 | -751.01
| 9230 | 91.319 | 269.836 | 7265.9 | 642.06 | -798.95
| 9330 | 91.319 | 269.836 | 7263.6 | 641.77 | -898.92
| 9430 | 91.319 | 269.836 | 7261.29 | 641.49 | -998.9
| 9530 | 91.319 | 269.836 | 7258.99 | 641.2 | -1098.87
| 9630 | 91.319 | 269.836 | 7256.69 | 640.91 | -1198.84
| 9730 | 91.319 | 269.836 | 7254.39 | 640.63 | -1298.81
| 9830 | 91.319 | 269.836 | 7252.09 | 640.34 | -1398.79
| 9930 | 91.319 | 269.836 | 7249.79 | 640.06 | -1498.76
| 10030 | 91.319 | 269.836 | 7247.49 | 639.77 | -1598.73
| 10130 | 91.319 | 269.836 | 7245.18 | 639.49 | -1698.71
| 10230 | 91.319 | 269.836 | 7242.88 | 639.2 | -1798.68
| 10330 | 91.319 | 269.836 | 7240.58 | 638.91 | -1898.65
| 10430 | 91.319 | 269.836 | 7238.28 | 638.63 | -1998.63
| 10530 | 91.319 | 269.836 | 7235.98 | 638.34 | -2098.6
| 10630 | 91.319 | 269.836 | 7233.68 | 638.06 | -2198.57
| 10730 | 91.319 | 269.836 | 7231.38 | 637.77 | -2298.55
| 10830 | 91.319 | 269.836 | 7229.07 | 637.48 | -2398.52
| 10930 | 91.319 | 269.836 | 7226.77 | 637.2 | -2498.49
| 11030 | 91.319 | 269.836 | 7224.47 | 636.91 | -2598.46
| 11130 | 91.319 | 269.836 | 7222.17 | 636.63 | -2698.44
| 11230 | 91.319 | 269.836 | 7219.87 | 636.34 | -2798.41
| 11330 | 91.319 | 269.836 | 7217.57 | 636.06 | -2898.38
| 11430 | 91.319 | 269.836 | 7215.27 | 635.77 | -2998.36
| 11530 | 91.319 | 269.836 | 7212.96 | 635.48 | -3098.33
| 11630 | 91.319 | 269.836 | 7210.66 | 635.2 | -3198.3
| 11730 | 91.319 | 269.836 | 7208.36 | 634.91 | -3298.28
| 11830 | 91.319 | 269.836 | 7206.06 | 634.63 | -3398.25
| 11930 | 91.319 | 269.836 | 7203.76 | 634.34 | -3498.22
| 12030 | 91.319 | 269.836 | 7201.46 | 634.06 | -3598.2
| 12130 | 91.319 | 269.836 | 7199.16 | 633.77 | -3698.17
| 12230 | 91.319 | 269.836 | 7196.85 | 633.48 | -3798.14
| 12330 | 91.319 | 269.836 | 7194.55 | 633.2 | -3898.12
| 12430 | 91.319 | 269.836 | 7192.25 | 632.91 | -3998.09
| 12530 | 91.319 | 269.836 | 7189.95 | 632.63 | -4098.06
| 12630 | 91.319 | 269.836 | 7187.65 | 632.34 | -4198.03
| 12730 | 91.319 | 269.836 | 7185.35 | 632.05 | -4298.01
| 12830 | 91.319 | 269.836 | 7183.05 | 631.77 | -4397.98
| 12930 | 91.319 | 269.836 | 7180.74 | 631.48 | -4497.95
| 13030 | 91.319 | 269.836 | 7178.44 | 631.2 | -4597.93
| 13130 | 91.319 | 269.836 | 7176.14 | 630.91 | -4697.9
| 13230 | 91.319 | 269.836 | 7173.84 | 630.63 | -4797.87
| 13330 | 91.319 | 269.836 | 7171.54 | 630.34 | -4897.85
| 13430 | 91.319 | 269.836 | 7169.24 | 630.05 | -4997.82
| 13530 | 91.319 | 269.836 | 7166.94 | 629.77 | -5097.79
| 13630 | 91.319 | 269.836 | 7164.64 | 629.48 | -5197.77
| 13730 | 91.319 | 269.836 | 7162.33 | 629.2 | -5297.74
| 13830 | 91.319 | 269.836 | 7160.03 | 628.91 | -5397.71
| 13930 | 91.319 | 269.836 | 7157.73 | 628.63 | -5497.68
| 14030 | 91.319 | 269.836 | 7155.43 | 628.34 | -5597.66
| 14130 | 91.319 | 269.836 | 7153.13 | 628.05 | -5697.63
| 14230 | 91.319 | 269.836 | 7150.83 | 627.77 | -5797.6
| 14330 | 91.319 | 269.836 | 7148.53 | 627.48 | -5897.58
| 14430 | 91.319 | 269.836 | 7146.22 | 627.2 | -5997.55
| 14483.18 | 91.319 | 269.836 | 7145 | 627.04 | -6050.72
| 14530 | 91.319 | 269.836 | 7143.92 | 626.91 | -6097.52
| 14630 | 91.319 | 269.836 | 7141.62 | 626.62 | -6197.5
| 14730 | 91.319 | 269.836 | 7139.32 | 626.34 | -6297.47
| 14830 | 91.319 | 269.836 | 7137.02 | 626.05 | -6397.44
| 14930 | 91.319 | 269.836 | 7134.72 | 625.77 | -6497.42
| 15030 | 91.319 | 269.836 | 7132.42 | 625.48 | -6597.39
| 15130 | 91.319 | 269.836 | 7130.11 | 625.2 | -6697.36
| 15230 | 91.319 | 269.836 | 7127.81 | 624.91 | -6797.34
| 15330 | 91.319 | 269.836 | 7125.51 | 624.62 | -6897.31
| 15430 | 91.319 | 269.836 | 7123.21 | 624.34 | -6997.28
| 15530 | 91.319 | 269.836 | 7120.91 | 624.05 | -7097.25
| 15630 | 91.319 | 269.836 | 7118.61 | 623.77 | -7197.23
| 15730 | 91.319 | 269.836 | 7116.31 | 623.48 | -7297.2
| 15830 | 91.319 | 269.836 | 7114 | 623.19 | -7397.17
| 15930 | 91.319 | 269.836 | 7111.7 | 622.91 | -7497.15
| 15960.55 | 91.319 | 269.836 | 7111 | 622.82 | -7527.68
| 16030 | 91.319 | 269.836 | 7109.4 | 622.62 | -7597.12
| 16130 | 91.319 | 269.836 | 7107.1 | 622.34 | -7697.09
| 16230 | 91.319 | 269.836 | 7104.8 | 622.05 | -7797.07
| 16330 | 91.319 | 269.836 | 7102.5 | 621.77 | -7897.04
| 16430 | 91.319 | 269.836 | 7100.2 | 621.48 | -7997.01
| 16530 | 91.319 | 269.836 | 7097.89 | 621.19 | -8096.99
| 16630 | 91.319 | 269.836 | 7095.59 | 620.91 | -8196.96
| 16730 | 91.319 | 269.836 | 7093.29 | 620.62 | -8296.93
| 16830 | 91.319 | 269.836 | 7090.99 | 620.34 | -8396.9
| 16930 | 91.319 | 269.836 | 7088.69 | 620.05 | -8496.88
| 17030 | 91.319 | 269.836 | 7086.39 | 619.77 | -8596.85
| 17130 | 91.319 | 269.836 | 7084.09 | 619.48 | -8696.82
| 17230 | 91.319 | 269.836 | 7081.78 | 619.19 | -8796.8
| 17330 | 91.319 | 269.836 | 7079.48 | 618.91 | -8896.77
| 17430 | 91.319 | 269.836 | 7077.18 | 618.62 | -8996.74
| 17530 | 91.319 | 269.836 | 7074.88 | 618.34 | -9096.72
| 17630 | 91.319 | 269.836 | 7072.58 | 618.05 | -9196.69
| 17730 | 91.319 | 269.836 | 7070.28 | 617.76 | -9296.66
| 17830 | 91.319 | 269.836 | 7067.98 | 617.48 | -9396.64
| 17930 | 91.319 | 269.836 | 7065.68 | 617.19 | -9496.61
| 18030 | 91.319 | 269.836 | 7063.37 | 616.91 | -9596.58
| 18046.24 | 91.319 | 269.836 | 7063 | 616.86 | -9612.81
| 18096.24 | 91.319 | 269.836 | 7061.85 | 616.72 | -9662.8

## Lookup (hidden)
North Reference | RetunValue | Grid Type | ReturnValue | Deviation Indicator | ReturnValue
| 3 |  | 5 |  | 4
True |  | SPCS-Colorado Central-NAD27 |  | Directional
Grid |  | SPCS-Colorado Central-NAD83 |  | High Angle
|  | SPCS-Colorado North-NAD27 |  | Horizontal
SPCS-Colorado North-NAD83
SPCS-Colorado South-NAD27
SPCS-Colorado South-NAD83
UTM-Zone 12 NAD27
UTM-Zone 12 NAD83
UTM-Zone 13 NAD27
UTM-Zone 13 NAD83