## Data
Header Information | measured depth (ft) | inclination (°) | azimuth (°) | true vertical depth (ft) | northing +N/-S (ft) | easting +E/-W (ft)
Operator Name | 0 | 0 | 81.13 | 0 | 0 | 0
PDC Energy Inc | 30 | 0 | 81.13 | 30 | 0 | 0
Operator Number | 130 | 0 | 81.13 | 130 | 0 | 0
69175 | 230 | 0 | 81.13 | 230 | 0 | 0
Well Name and Number | 300 | 0 | 81.13 | 300 | 0 | 0
BOOTH STATE 06N | 330 | 0.6 | 81.13 | 330 | 0.02 | 0.16
API Number (if available) | 430 | 2.6 | 81.13 | 429.96 | 0.45 | 2.91
| 530 | 4.6 | 81.13 | 529.75 | 1.42 | 9.12
Location: QQ SEC TWP RGE | 630 | 6.6 | 81.13 | 629.27 | 2.93 | 18.76
NESE SEC.25-T05N-R67W | 730 | 8.6 | 81.13 | 728.39 | 4.97 | 31.83
Citing Type: Planned or Actual | 830 | 10.6 | 81.13 | 826.98 | 7.54 | 48.3
Planned | 888.27 | 11.765 | 81.13 | 884.14 | 9.28 | 59.47
Deviation Indicator | 904.47 | 11.765 | 81.13 | 900 | 9.79 | 62.73
Horizontal | 930 | 11.765 | 81.13 | 925 | 10.59 | 67.87
North Reference | 1027.04 | 11.765 | 81.13 | 1020 | 13.64 | 87.42
Grid | 1030 | 11.765 | 81.13 | 1022.9 | 13.74 | 88.02
Grid Type | 1130 | 11.765 | 81.13 | 1120.8 | 16.88 | 108.17
SPCS-Colorado North-NAD83 | 1230 | 11.765 | 81.13 | 1218.7 | 20.02 | 128.31
| 1330 | 11.765 | 81.13 | 1316.59 | 23.17 | 148.46
| 1430 | 11.765 | 81.13 | 1414.49 | 26.31 | 168.61
| 1522.45 | 11.765 | 81.13 | 1505 | 29.22 | 187.23
| 1530 | 11.765 | 81.13 | 1512.39 | 29.46 | 188.75
| 1630 | 11.765 | 81.13 | 1610.29 | 32.6 | 208.9
| 1730 | 11.765 | 81.13 | 1708.19 | 35.75 | 229.05
| 1830 | 11.765 | 81.13 | 1806.09 | 38.89 | 249.19
| 1930 | 11.765 | 81.13 | 1903.99 | 42.03 | 269.34
| 2030 | 11.765 | 81.13 | 2001.89 | 45.18 | 289.49
| 2130 | 11.765 | 81.13 | 2099.79 | 48.32 | 309.63
| 2230 | 11.765 | 81.13 | 2197.69 | 51.47 | 329.78
| 2330 | 11.765 | 81.13 | 2295.59 | 54.61 | 349.92
| 2430 | 11.765 | 81.13 | 2393.48 | 57.75 | 370.07
| 2530 | 11.765 | 81.13 | 2491.38 | 60.9 | 390.22
| 2630 | 11.765 | 81.13 | 2589.28 | 64.04 | 410.36
| 2730 | 11.765 | 81.13 | 2687.18 | 67.19 | 430.51
| 2830 | 11.765 | 81.13 | 2785.08 | 70.33 | 450.66
| 2930 | 11.765 | 81.13 | 2882.98 | 73.47 | 470.8
| 3030 | 11.765 | 81.13 | 2980.88 | 76.62 | 490.95
| 3130 | 11.765 | 81.13 | 3078.78 | 79.76 | 511.1
| 3230 | 11.765 | 81.13 | 3176.68 | 82.91 | 531.24
| 3330 | 11.765 | 81.13 | 3274.58 | 86.05 | 551.39
| 3430 | 11.765 | 81.13 | 3372.48 | 89.2 | 571.54
| 3530 | 11.765 | 81.13 | 3470.37 | 92.34 | 591.68
| 3630 | 11.765 | 81.13 | 3568.27 | 95.48 | 611.83
| 3730 | 11.765 | 81.13 | 3666.17 | 98.63 | 631.98
| 3830 | 11.765 | 81.13 | 3764.07 | 101.77 | 652.12
| 3897.34 | 11.765 | 81.13 | 3830 | 103.89 | 665.69
| 3930 | 11.765 | 81.13 | 3861.97 | 104.92 | 672.27
| 4030 | 11.765 | 81.13 | 3959.87 | 108.06 | 692.41
| 4130 | 11.765 | 81.13 | 4057.77 | 111.2 | 712.56
| 4230 | 11.765 | 81.13 | 4155.67 | 114.35 | 732.71
| 4330 | 11.765 | 81.13 | 4253.57 | 117.49 | 752.85
| 4425.44 | 11.765 | 81.13 | 4347 | 120.49 | 772.08
| 4430 | 11.765 | 81.13 | 4351.47 | 120.64 | 773
| 4530 | 11.765 | 81.13 | 4449.37 | 123.78 | 793.15
| 4630 | 11.765 | 81.13 | 4547.26 | 126.92 | 813.29
| 4730 | 11.765 | 81.13 | 4645.16 | 130.07 | 833.44
| 4830 | 11.765 | 81.13 | 4743.06 | 133.21 | 853.59
| 4930 | 11.765 | 81.13 | 4840.96 | 136.36 | 873.73
| 5008.69 | 11.765 | 81.13 | 4918 | 138.83 | 889.59
| 5030 | 11.765 | 81.13 | 4938.86 | 139.5 | 893.88
| 5130 | 11.765 | 81.13 | 5036.76 | 142.64 | 914.03
| 5230 | 11.765 | 81.13 | 5134.66 | 145.79 | 934.17
| 5330 | 11.765 | 81.13 | 5232.56 | 148.93 | 954.32
| 5430 | 11.765 | 81.13 | 5330.46 | 152.08 | 974.47
| 5530 | 11.765 | 81.13 | 5428.36 | 155.22 | 994.61
| 5630 | 11.765 | 81.13 | 5526.26 | 158.37 | 1014.76
| 5730 | 11.765 | 81.13 | 5624.15 | 161.51 | 1034.9
| 5830 | 11.765 | 81.13 | 5722.05 | 164.65 | 1055.05
| 5930 | 11.765 | 81.13 | 5819.95 | 167.8 | 1075.2
| 6030 | 11.765 | 81.13 | 5917.85 | 170.94 | 1095.34
| 6130 | 11.765 | 81.13 | 6015.75 | 174.09 | 1115.49
| 6230 | 11.765 | 81.13 | 6113.65 | 177.23 | 1135.64
| 6330 | 11.765 | 81.13 | 6211.55 | 180.37 | 1155.78
| 6430 | 11.765 | 81.13 | 6309.45 | 183.52 | 1175.93
| 6530 | 11.765 | 81.13 | 6407.35 | 186.66 | 1196.08
| 6630 | 11.765 | 81.13 | 6505.25 | 189.81 | 1216.22
| 6730 | 11.765 | 81.13 | 6603.15 | 192.95 | 1236.37
| 6734.55 | 11.765 | 81.13 | 6607.6 | 193.09 | 1237.29
| 6830 | 3.536 | 59.065 | 6702.13 | 196.11 | 1249.45
| 6930 | 6.232 | 286.713 | 6801.95 | 199.27 | 1246.89
| 7030 | 15.07 | 276.617 | 6900.14 | 202.33 | 1228.74
| 7130 | 24.028 | 273.938 | 6994.28 | 205.23 | 1195.45
| 7230 | 33.008 | 272.66 | 7082.05 | 207.9 | 1147.83
| 7265.16 | 36.168 | 272.349 | 7111 | 208.77 | 1127.89
| 7308.38 | 40.052 | 272.025 | 7145 | 209.79 | 1101.24
| 7330 | 41.995 | 271.883 | 7161.31 | 210.27 | 1087.06
| 7430 | 50.987 | 271.337 | 7230.08 | 212.28 | 1014.64
| 7492.53 | 56.61 | 271.063 | 7267 | 213.33 | 964.21
| 7530 | 59.98 | 270.916 | 7286.69 | 213.88 | 932.34
| 7630 | 68.975 | 270.565 | 7329.73 | 215.04 | 842.2
| 7633.56 | 69.294 | 270.554 | 7331 | 215.07 | 838.88
| 7730 | 77.97 | 270.255 | 7358.15 | 215.71 | 746.43
| 7830 | 86.965 | 269.964 | 7371.25 | 215.9 | 647.4
| 7877.15 | 91.207 | 269.83 | 7372 | 215.82 | 600.26
| 7930 | 91.207 | 269.83 | 7370.89 | 215.66 | 547.43
| 8030 | 91.207 | 269.83 | 7368.78 | 215.36 | 447.45
| 8130 | 91.207 | 269.83 | 7366.68 | 215.07 | 347.47
| 8230 | 91.207 | 269.83 | 7364.57 | 214.77 | 247.49
| 8330 | 91.207 | 269.83 | 7362.46 | 214.47 | 147.52
| 8430 | 91.207 | 269.83 | 7360.36 | 214.18 | 47.54
| 8530 | 91.207 | 269.83 | 7358.25 | 213.88 | -52.44
| 8630 | 91.207 | 269.83 | 7356.15 | 213.58 | -152.41
| 8730 | 91.207 | 269.83 | 7354.04 | 213.29 | -252.39
| 8830 | 91.207 | 269.83 | 7351.94 | 212.99 | -352.37
| 8930 | 91.207 | 269.83 | 7349.83 | 212.69 | -452.35
| 9030 | 91.207 | 269.83 | 7347.72 | 212.4 | -552.32
| 9130 | 91.207 | 269.83 | 7345.62 | 212.1 | -652.3
| 9230 | 91.207 | 269.83 | 7343.51 | 211.81 | -752.28
| 9330 | 91.207 | 269.83 | 7341.41 | 211.51 | -852.26
| 9430 | 91.207 | 269.83 | 7339.3 | 211.21 | -952.23
| 9530 | 91.207 | 269.83 | 7337.2 | 210.92 | -1052.21
| 9630 | 91.207 | 269.83 | 7335.09 | 210.62 | -1152.19
| 9730 | 91.207 | 269.83 | 7332.98 | 210.32 | -1252.17
| 9824.19 | 91.207 | 269.83 | 7331 | 210.04 | -1346.34
| 9830 | 91.207 | 269.83 | 7330.88 | 210.03 | -1352.14
| 9930 | 91.207 | 269.83 | 7328.77 | 209.73 | -1452.12
| 10030 | 91.207 | 269.83 | 7326.67 | 209.43 | -1552.1
| 10130 | 91.207 | 269.83 | 7324.56 | 209.14 | -1652.08
| 10230 | 91.207 | 269.83 | 7322.45 | 208.84 | -1752.05
| 10330 | 91.207 | 269.83 | 7320.35 | 208.54 | -1852.03
| 10430 | 91.207 | 269.83 | 7318.24 | 208.25 | -1952.01
| 10530 | 91.207 | 269.83 | 7316.14 | 207.95 | -2051.99
| 10630 | 91.207 | 269.83 | 7314.03 | 207.65 | -2151.96
| 10730 | 91.207 | 269.83 | 7311.93 | 207.36 | -2251.94
| 10830 | 91.207 | 269.83 | 7309.82 | 207.06 | -2351.92
| 10930 | 91.207 | 269.83 | 7307.71 | 206.77 | -2451.89
| 11030 | 91.207 | 269.83 | 7305.61 | 206.47 | -2551.87
| 11130 | 91.207 | 269.83 | 7303.5 | 206.17 | -2651.85
| 11230 | 91.207 | 269.83 | 7301.4 | 205.88 | -2751.83
| 11330 | 91.207 | 269.83 | 7299.29 | 205.58 | -2851.8
| 11430 | 91.207 | 269.83 | 7297.19 | 205.28 | -2951.78
| 11530 | 91.207 | 269.83 | 7295.08 | 204.99 | -3051.76
| 11630 | 91.207 | 269.83 | 7292.97 | 204.69 | -3151.74
| 11730 | 91.207 | 269.83 | 7290.87 | 204.39 | -3251.71
| 11830 | 91.207 | 269.83 | 7288.76 | 204.1 | -3351.69
| 11930 | 91.207 | 269.83 | 7286.66 | 203.8 | -3451.67
| 12030 | 91.207 | 269.83 | 7284.55 | 203.5 | -3551.65
| 12130 | 91.207 | 269.83 | 7282.45 | 203.21 | -3651.62
| 12230 | 91.207 | 269.83 | 7280.34 | 202.91 | -3751.6
| 12330 | 91.207 | 269.83 | 7278.23 | 202.61 | -3851.58
| 12430 | 91.207 | 269.83 | 7276.13 | 202.32 | -3951.56
| 12530 | 91.207 | 269.83 | 7274.02 | 202.02 | -4051.53
| 12630 | 91.207 | 269.83 | 7271.92 | 201.72 | -4151.51
| 12730 | 91.207 | 269.83 | 7269.81 | 201.43 | -4251.49
| 12830 | 91.207 | 269.83 | 7267.7 | 201.13 | -4351.46
| 12863.48 | 91.207 | 269.83 | 7267 | 201.03 | -4384.93
| 12930 | 91.207 | 269.83 | 7265.6 | 200.84 | -4451.44
| 13030 | 91.207 | 269.83 | 7263.49 | 200.54 | -4551.42
| 13130 | 91.207 | 269.83 | 7261.39 | 200.24 | -4651.4
| 13230 | 91.207 | 269.83 | 7259.28 | 199.95 | -4751.37
| 13330 | 91.207 | 269.83 | 7257.18 | 199.65 | -4851.35
| 13430 | 91.207 | 269.83 | 7255.07 | 199.35 | -4951.33
| 13530 | 91.207 | 269.83 | 7252.96 | 199.06 | -5051.31
| 13630 | 91.207 | 269.83 | 7250.86 | 198.76 | -5151.28
| 13730 | 91.207 | 269.83 | 7248.75 | 198.46 | -5251.26
| 13830 | 91.207 | 269.83 | 7246.65 | 198.17 | -5351.24
| 13930 | 91.207 | 269.83 | 7244.54 | 197.87 | -5451.22
| 14030 | 91.207 | 269.83 | 7242.44 | 197.57 | -5551.19
| 14130 | 91.207 | 269.83 | 7240.33 | 197.28 | -5651.17
| 14230 | 91.207 | 269.83 | 7238.22 | 196.98 | -5751.15
| 14330 | 91.207 | 269.83 | 7236.12 | 196.68 | -5851.13
| 14430 | 91.207 | 269.83 | 7234.01 | 196.39 | -5951.1
| 14530 | 91.207 | 269.83 | 7231.91 | 196.09 | -6051.08
| 14630 | 91.207 | 269.83 | 7229.8 | 195.79 | -6151.06
| 14730 | 91.207 | 269.83 | 7227.7 | 195.5 | -6251.04
| 14830 | 91.207 | 269.83 | 7225.59 | 195.2 | -6351.01
| 14930 | 91.207 | 269.83 | 7223.48 | 194.91 | -6450.99
| 15030 | 91.207 | 269.83 | 7221.38 | 194.61 | -6550.97
| 15130 | 91.207 | 269.83 | 7219.27 | 194.31 | -6650.94
| 15230 | 91.207 | 269.83 | 7217.17 | 194.02 | -6750.92
| 15330 | 91.207 | 269.83 | 7215.06 | 193.72 | -6850.9
| 15430 | 91.207 | 269.83 | 7212.96 | 193.42 | -6950.88
| 15530 | 91.207 | 269.83 | 7210.85 | 193.13 | -7050.85
| 15630 | 91.207 | 269.83 | 7208.74 | 192.83 | -7150.83
| 15730 | 91.207 | 269.83 | 7206.64 | 192.53 | -7250.81
| 15830 | 91.207 | 269.83 | 7204.53 | 192.24 | -7350.79
| 15930 | 91.207 | 269.83 | 7202.43 | 191.94 | -7450.76
| 16030 | 91.207 | 269.83 | 7200.32 | 191.64 | -7550.74
| 16130 | 91.207 | 269.83 | 7198.21 | 191.35 | -7650.72
| 16230 | 91.207 | 269.83 | 7196.11 | 191.05 | -7750.7
| 16330 | 91.207 | 269.83 | 7194 | 190.75 | -7850.67
| 16430 | 91.207 | 269.83 | 7191.9 | 190.46 | -7950.65
| 16530 | 91.207 | 269.83 | 7189.79 | 190.16 | -8050.63
| 16630 | 91.207 | 269.83 | 7187.69 | 189.87 | -8150.61
| 16730 | 91.207 | 269.83 | 7185.58 | 189.57 | -8250.58
| 16830 | 91.207 | 269.83 | 7183.47 | 189.27 | -8350.56
| 16930 | 91.207 | 269.83 | 7181.37 | 188.98 | -8450.54
| 17030 | 91.207 | 269.83 | 7179.26 | 188.68 | -8550.52
| 17130 | 91.207 | 269.83 | 7177.16 | 188.38 | -8650.49
| 17230 | 91.207 | 269.83 | 7175.05 | 188.09 | -8750.47
| 17330 | 91.207 | 269.83 | 7172.95 | 187.79 | -8850.45
| 17430 | 91.207 | 269.83 | 7170.84 | 187.49 | -8950.42
| 17530 | 91.207 | 269.83 | 7168.73 | 187.2 | -9050.4
| 17630 | 91.207 | 269.83 | 7166.63 | 186.9 | -9150.38
| 17730 | 91.207 | 269.83 | 7164.52 | 186.6 | -9250.36
| 17830 | 91.207 | 269.83 | 7162.42 | 186.31 | -9350.33
| 17930 | 91.207 | 269.83 | 7160.31 | 186.01 | -9450.31
| 18030 | 91.207 | 269.83 | 7158.21 | 185.71 | -9550.29
| 18087.25 | 91.207 | 269.83 | 7157 | 185.54 | -9607.52
| 18130 | 91.207 | 269.83 | 7156.1 | 185.42 | -9650.27
| 18137.25 | 91.207 | 269.83 | 7155.95 | 185.4 | -9657.51

## Lookup (hidden)
North Reference | RetunValue | Grid Type | ReturnValue | Deviation Indicator | ReturnValue
| 3 |  | 5 |  | 4
True |  | SPCS-Colorado Central-NAD27 |  | Directional
Grid |  | SPCS-Colorado Central-NAD83 |  | High Angle
|  | SPCS-Colorado North-NAD27 |  | Horizontal
SPCS-Colorado North-NAD83
SPCS-Colorado South-NAD27
SPCS-Colorado South-NAD83
UTM-Zone 12 NAD27
UTM-Zone 12 NAD83
UTM-Zone 13 NAD27
UTM-Zone 13 NAD83