## Data
Header Information | measured depth (ft) | inclination (°) | azimuth (°) | true vertical depth (ft) | northing +N/-S (ft) | easting +E/-W (ft)
Operator Name | 0 | 0 | 98.512 | 0 | 0 | 0
PDC Energy Inc | 30 | 0 | 98.512 | 30 | 0 | 0
Operator Number | 130 | 0 | 98.512 | 130 | 0 | 0
69175 | 230 | 0 | 98.512 | 230 | 0 | 0
Well Name and Number | 330 | 0 | 98.512 | 330 | 0 | 0
BOOTH STATE 07NA | 400 | 0 | 98.512 | 400 | 0 | 0
API Number (if available) | 430 | 0.6 | 98.512 | 430 | -0.02 | 0.16
| 530 | 2.6 | 98.512 | 529.96 | -0.44 | 2.92
Location: QQ SEC TWP RGE | 630 | 4.6 | 98.512 | 629.75 | -1.37 | 9.13
NESE SEC.25-T05N-R67W | 730 | 6.6 | 98.512 | 729.27 | -2.81 | 18.78
Citing Type: Planned or Actual | 830 | 8.6 | 98.512 | 828.39 | -4.77 | 31.86
Planned | 902.57 | 10.051 | 98.512 | 900 | -6.51 | 43.49
Deviation Indicator | 930 | 10.6 | 98.512 | 926.98 | -7.24 | 48.35
Horizontal | 1020.04 | 12.401 | 98.512 | 1015.21 | -9.89 | 66.1
North Reference | 1024.94 | 12.401 | 98.512 | 1020 | -10.05 | 67.14
Grid | 1030 | 12.401 | 98.512 | 1024.94 | -10.21 | 68.22
Grid Type | 1130 | 12.401 | 98.512 | 1122.61 | -13.39 | 89.46
SPCS-Colorado North-NAD83 | 1230 | 12.401 | 98.512 | 1220.27 | -16.57 | 110.69
| 1330 | 12.401 | 98.512 | 1317.94 | -19.75 | 131.93
| 1430 | 12.401 | 98.512 | 1415.61 | -22.92 | 153.17
| 1521.53 | 12.401 | 98.512 | 1505 | -25.83 | 172.61
| 1530 | 12.401 | 98.512 | 1513.27 | -26.1 | 174.41
| 1630 | 12.401 | 98.512 | 1610.94 | -29.28 | 195.65
| 1730 | 12.401 | 98.512 | 1708.61 | -32.46 | 216.88
| 1830 | 12.401 | 98.512 | 1806.27 | -35.64 | 238.12
| 1930 | 12.401 | 98.512 | 1903.94 | -38.82 | 259.36
| 2030 | 12.401 | 98.512 | 2001.61 | -42 | 280.6
| 2130 | 12.401 | 98.512 | 2099.27 | -45.17 | 301.84
| 2230 | 12.401 | 98.512 | 2196.94 | -48.35 | 323.08
| 2330 | 12.401 | 98.512 | 2294.61 | -51.53 | 344.31
| 2430 | 12.401 | 98.512 | 2392.28 | -54.71 | 365.55
| 2530 | 12.401 | 98.512 | 2489.94 | -57.89 | 386.79
| 2630 | 12.401 | 98.512 | 2587.61 | -61.07 | 408.03
| 2730 | 12.401 | 98.512 | 2685.28 | -64.25 | 429.27
| 2830 | 12.401 | 98.512 | 2782.94 | -67.42 | 450.51
| 2930 | 12.401 | 98.512 | 2880.61 | -70.6 | 471.74
| 3030 | 12.401 | 98.512 | 2978.28 | -73.78 | 492.98
| 3130 | 12.401 | 98.512 | 3075.94 | -76.96 | 514.22
| 3230 | 12.401 | 98.512 | 3173.61 | -80.14 | 535.46
| 3330 | 12.401 | 98.512 | 3271.28 | -83.32 | 556.7
| 3430 | 12.401 | 98.512 | 3368.94 | -86.49 | 577.94
| 3530 | 12.401 | 98.512 | 3466.61 | -89.67 | 599.17
| 3630 | 12.401 | 98.512 | 3564.28 | -92.85 | 620.41
| 3730 | 12.401 | 98.512 | 3661.95 | -96.03 | 641.65
| 3830 | 12.401 | 98.512 | 3759.61 | -99.21 | 662.89
| 3902.07 | 12.401 | 98.512 | 3830 | -101.5 | 678.19
| 3930 | 12.401 | 98.512 | 3857.28 | -102.39 | 684.13
| 4030 | 12.401 | 98.512 | 3954.95 | -105.57 | 705.37
| 4130 | 12.401 | 98.512 | 4052.61 | -108.74 | 726.6
| 4230 | 12.401 | 98.512 | 4150.28 | -111.92 | 747.84
| 4330 | 12.401 | 98.512 | 4247.95 | -115.1 | 769.08
| 4430 | 12.401 | 98.512 | 4345.61 | -118.28 | 790.32
| 4431.42 | 12.401 | 98.512 | 4347 | -118.33 | 790.62
| 4530 | 12.401 | 98.512 | 4443.28 | -121.46 | 811.56
| 4630 | 12.401 | 98.512 | 4540.95 | -124.64 | 832.79
| 4730 | 12.401 | 98.512 | 4638.62 | -127.82 | 854.03
| 4830 | 12.401 | 98.512 | 4736.28 | -130.99 | 875.27
| 4930 | 12.401 | 98.512 | 4833.95 | -134.17 | 896.51
| 5016.06 | 12.401 | 98.512 | 4918 | -136.91 | 914.79
| 5030 | 12.401 | 98.512 | 4931.62 | -137.35 | 917.75
| 5130 | 12.401 | 98.512 | 5029.28 | -140.53 | 938.99
| 5230 | 12.401 | 98.512 | 5126.95 | -143.71 | 960.22
| 5330 | 12.401 | 98.512 | 5224.62 | -146.89 | 981.46
| 5430 | 12.401 | 98.512 | 5322.28 | -150.07 | 1002.7
| 5530 | 12.401 | 98.512 | 5419.95 | -153.24 | 1023.94
| 5630 | 12.401 | 98.512 | 5517.62 | -156.42 | 1045.18
| 5730 | 12.401 | 98.512 | 5615.28 | -159.6 | 1066.42
| 5830 | 12.401 | 98.512 | 5712.95 | -162.78 | 1087.65
| 5930 | 12.401 | 98.512 | 5810.62 | -165.96 | 1108.89
| 6030 | 12.401 | 98.512 | 5908.29 | -169.14 | 1130.13
| 6130 | 12.401 | 98.512 | 6005.95 | -172.32 | 1151.37
| 6230 | 12.401 | 98.512 | 6103.62 | -175.49 | 1172.61
| 6330 | 12.401 | 98.512 | 6201.29 | -178.67 | 1193.85
| 6430 | 12.401 | 98.512 | 6298.95 | -181.85 | 1215.08
| 6530 | 12.401 | 98.512 | 6396.62 | -185.03 | 1236.32
| 6554.82 | 12.401 | 98.512 | 6420.86 | -185.82 | 1241.59
| 6630 | 5.811 | 108.931 | 6495.06 | -188.25 | 1253.19
| 6730 | 3.998 | 241.239 | 6594.88 | -191.58 | 1254.93
| 6830 | 12.655 | 261.224 | 6693.75 | -194.93 | 1241.02
| 6930 | 21.593 | 264.937 | 6789.22 | -198.24 | 1211.8
| 7030 | 30.566 | 266.536 | 6878.95 | -201.4 | 1168
| 7130 | 39.55 | 267.46 | 6960.73 | -204.36 | 1110.7
| 7230 | 48.54 | 268.086 | 7032.53 | -207.02 | 1041.3
| 7330 | 57.532 | 268.559 | 7092.6 | -209.34 | 961.51
| 7365.88 | 60.759 | 268.706 | 7111 | -210.07 | 930.73
| 7430 | 66.526 | 268.946 | 7139.46 | -211.25 | 873.31
| 7444.29 | 67.811 | 268.997 | 7145 | -211.48 | 860.14
| 7530 | 75.52 | 269.283 | 7171.94 | -212.7 | 778.85
| 7630 | 84.515 | 269.593 | 7189.26 | -213.66 | 680.47
| 7705.95 | 91.347 | 269.822 | 7192 | -214.05 | 604.61
| 7730 | 91.347 | 269.822 | 7191.43 | -214.12 | 580.57
| 7830 | 91.347 | 269.822 | 7189.08 | -214.43 | 480.6
| 7930 | 91.347 | 269.822 | 7186.73 | -214.75 | 380.63
| 8030 | 91.347 | 269.822 | 7184.38 | -215.06 | 280.66
| 8130 | 91.347 | 269.822 | 7182.03 | -215.37 | 180.69
| 8230 | 91.347 | 269.822 | 7179.68 | -215.68 | 80.71
| 8330 | 91.347 | 269.822 | 7177.33 | -215.99 | -19.26
| 8430 | 91.347 | 269.822 | 7174.98 | -216.3 | -119.23
| 8530 | 91.347 | 269.822 | 7172.63 | -216.61 | -219.2
| 8630 | 91.347 | 269.822 | 7170.28 | -216.92 | -319.17
| 8730 | 91.347 | 269.822 | 7167.93 | -217.23 | -419.15
| 8830 | 91.347 | 269.822 | 7165.58 | -217.54 | -519.12
| 8930 | 91.347 | 269.822 | 7163.23 | -217.85 | -619.09
| 9030 | 91.347 | 269.822 | 7160.88 | -218.16 | -719.06
| 9130 | 91.347 | 269.822 | 7158.53 | -218.47 | -819.03
| 9230 | 91.347 | 269.822 | 7156.18 | -218.79 | -919
| 9330 | 91.347 | 269.822 | 7153.83 | -219.1 | -1018.98
| 9430 | 91.347 | 269.822 | 7151.48 | -219.41 | -1118.95
| 9530 | 91.347 | 269.822 | 7149.13 | -219.72 | -1218.92
| 9630 | 91.347 | 269.822 | 7146.78 | -220.03 | -1318.89
| 9705.63 | 91.347 | 269.822 | 7145 | -220.26 | -1394.5
| 9730 | 91.347 | 269.822 | 7144.43 | -220.34 | -1418.86
| 9830 | 91.347 | 269.822 | 7142.08 | -220.65 | -1518.84
| 9930 | 91.347 | 269.822 | 7139.73 | -220.96 | -1618.81
| 10030 | 91.347 | 269.822 | 7137.38 | -221.27 | -1718.78
| 10130 | 91.347 | 269.822 | 7135.03 | -221.58 | -1818.75
| 10230 | 91.347 | 269.822 | 7132.68 | -221.89 | -1918.72
| 10330 | 91.347 | 269.822 | 7130.32 | -222.2 | -2018.7
| 10430 | 91.347 | 269.822 | 7127.97 | -222.51 | -2118.67
| 10530 | 91.347 | 269.822 | 7125.62 | -222.83 | -2218.64
| 10630 | 91.347 | 269.822 | 7123.27 | -223.14 | -2318.61
| 10730 | 91.347 | 269.822 | 7120.92 | -223.45 | -2418.58
| 10830 | 91.347 | 269.822 | 7118.57 | -223.76 | -2518.56
| 10930 | 91.347 | 269.822 | 7116.22 | -224.07 | -2618.53
| 11030 | 91.347 | 269.822 | 7113.87 | -224.38 | -2718.5
| 11130 | 91.347 | 269.822 | 7111.52 | -224.69 | -2818.47
| 11152.2 | 91.347 | 269.822 | 7111 | -224.76 | -2840.67
| 11230 | 91.347 | 269.822 | 7109.17 | -225 | -2918.44
| 11330 | 91.347 | 269.822 | 7106.82 | -225.31 | -3018.41
| 11430 | 91.347 | 269.822 | 7104.47 | -225.62 | -3118.39
| 11530 | 91.347 | 269.822 | 7102.12 | -225.93 | -3218.36
| 11630 | 91.347 | 269.822 | 7099.77 | -226.24 | -3318.33
| 11730 | 91.347 | 269.822 | 7097.42 | -226.55 | -3418.3
| 11830 | 91.347 | 269.822 | 7095.07 | -226.87 | -3518.27
| 11930 | 91.347 | 269.822 | 7092.72 | -227.18 | -3618.25
| 12030 | 91.347 | 269.822 | 7090.37 | -227.49 | -3718.22
| 12130 | 91.347 | 269.822 | 7088.02 | -227.8 | -3818.19
| 12230 | 91.347 | 269.822 | 7085.67 | -228.11 | -3918.16
| 12330 | 91.347 | 269.822 | 7083.32 | -228.42 | -4018.13
| 12430 | 91.347 | 269.822 | 7080.97 | -228.73 | -4118.11
| 12530 | 91.347 | 269.822 | 7078.62 | -229.04 | -4218.08
| 12630 | 91.347 | 269.822 | 7076.27 | -229.35 | -4318.05
| 12730 | 91.347 | 269.822 | 7073.92 | -229.66 | -4418.02
| 12830 | 91.347 | 269.822 | 7071.57 | -229.97 | -4517.99
| 12930 | 91.347 | 269.822 | 7069.21 | -230.28 | -4617.96
| 13030 | 91.347 | 269.822 | 7066.86 | -230.59 | -4717.94
| 13130 | 91.347 | 269.822 | 7064.51 | -230.91 | -4817.91
| 13230 | 91.347 | 269.822 | 7062.16 | -231.22 | -4917.88
| 13330 | 91.347 | 269.822 | 7059.81 | -231.53 | -5017.85
| 13430 | 91.347 | 269.822 | 7057.46 | -231.84 | -5117.82
| 13530 | 91.347 | 269.822 | 7055.11 | -232.15 | -5217.8
| 13630 | 91.347 | 269.822 | 7052.76 | -232.46 | -5317.77
| 13730 | 91.347 | 269.822 | 7050.41 | -232.77 | -5417.74
| 13830 | 91.347 | 269.822 | 7048.06 | -233.08 | -5517.71
| 13930 | 91.347 | 269.822 | 7045.71 | -233.39 | -5617.68
| 14030 | 91.347 | 269.822 | 7043.36 | -233.7 | -5717.66
| 14130 | 91.347 | 269.822 | 7041.01 | -234.01 | -5817.63
| 14230 | 91.347 | 269.822 | 7038.66 | -234.32 | -5917.6
| 14330 | 91.347 | 269.822 | 7036.31 | -234.63 | -6017.57
| 14430 | 91.347 | 269.822 | 7033.96 | -234.95 | -6117.54
| 14530 | 91.347 | 269.822 | 7031.61 | -235.26 | -6217.52
| 14630 | 91.347 | 269.822 | 7029.26 | -235.57 | -6317.49
| 14730 | 91.347 | 269.822 | 7026.91 | -235.88 | -6417.46
| 14830 | 91.347 | 269.822 | 7024.56 | -236.19 | -6517.43
| 14930 | 91.347 | 269.822 | 7022.21 | -236.5 | -6617.4
| 15030 | 91.347 | 269.822 | 7019.86 | -236.81 | -6717.37
| 15130 | 91.347 | 269.822 | 7017.51 | -237.12 | -6817.35
| 15230 | 91.347 | 269.822 | 7015.16 | -237.43 | -6917.32
| 15330 | 91.347 | 269.822 | 7012.81 | -237.74 | -7017.29
| 15430 | 91.347 | 269.822 | 7010.46 | -238.05 | -7117.26
| 15530 | 91.347 | 269.822 | 7008.11 | -238.36 | -7217.23
| 15630 | 91.347 | 269.822 | 7005.75 | -238.67 | -7317.21
| 15730 | 91.347 | 269.822 | 7003.4 | -238.99 | -7417.18
| 15830 | 91.347 | 269.822 | 7001.05 | -239.3 | -7517.15
| 15930 | 91.347 | 269.822 | 6998.7 | -239.61 | -7617.12
| 16030 | 91.347 | 269.822 | 6996.35 | -239.92 | -7717.09
| 16130 | 91.347 | 269.822 | 6994 | -240.23 | -7817.07
| 16230 | 91.347 | 269.822 | 6991.65 | -240.54 | -7917.04
| 16330 | 91.347 | 269.822 | 6989.3 | -240.85 | -8017.01
| 16430 | 91.347 | 269.822 | 6986.95 | -241.16 | -8116.98
| 16530 | 91.347 | 269.822 | 6984.6 | -241.47 | -8216.95
| 16630 | 91.347 | 269.822 | 6982.25 | -241.78 | -8316.92
| 16730 | 91.347 | 269.822 | 6979.9 | -242.09 | -8416.9
| 16830 | 91.347 | 269.822 | 6977.55 | -242.4 | -8516.87
| 16930 | 91.347 | 269.822 | 6975.2 | -242.71 | -8616.84
| 17030 | 91.347 | 269.822 | 6972.85 | -243.03 | -8716.81
| 17130 | 91.347 | 269.822 | 6970.5 | -243.34 | -8816.78
| 17230 | 91.347 | 269.822 | 6968.15 | -243.65 | -8916.76
| 17330 | 91.347 | 269.822 | 6965.8 | -243.96 | -9016.73
| 17430 | 91.347 | 269.822 | 6963.45 | -244.27 | -9116.7
| 17530 | 91.347 | 269.822 | 6961.1 | -244.58 | -9216.67
| 17630 | 91.347 | 269.822 | 6958.75 | -244.89 | -9316.64
| 17730 | 91.347 | 269.822 | 6956.4 | -245.2 | -9416.62
| 17830 | 91.347 | 269.822 | 6954.05 | -245.51 | -9516.59
| 17917.06 | 91.347 | 269.822 | 6952 | -245.78 | -9603.62
| 17930 | 91.347 | 269.822 | 6951.7 | -245.82 | -9616.56
| 17967.06 | 91.347 | 269.822 | 6950.82 | -245.94 | -9653.61

## Lookup (hidden)
North Reference | RetunValue | Grid Type | ReturnValue | Deviation Indicator | ReturnValue
| 3 |  | 5 |  | 4
True |  | SPCS-Colorado Central-NAD27 |  | Directional
Grid |  | SPCS-Colorado Central-NAD83 |  | High Angle
|  | SPCS-Colorado North-NAD27 |  | Horizontal
SPCS-Colorado North-NAD83
SPCS-Colorado South-NAD27
SPCS-Colorado South-NAD83
UTM-Zone 12 NAD27
UTM-Zone 12 NAD83
UTM-Zone 13 NAD27
UTM-Zone 13 NAD83