## Data
Header Information | measured depth (ft) | inclination (°) | azimuth (°) | true vertical depth (ft) | northing +N/-S (ft) | easting +E/-W (ft)
Operator Name | 0 | 0 | 35.559 | 0 | 0 | 0
PDC ENERGY INC | 30 | 0 | 35.559 | 30 | 0 | 0
Operator Number | 130 | 0 | 35.559 | 130 | 0 | 0
69175 | 230 | 0 | 35.559 | 230 | 0 | 0
Well Name and Number | 300 | 0 | 35.559 | 300 | 0 | 0
BONA STATE 04N | 330 | 0.6 | 35.559 | 330 | 0.13 | 0.09
API Number (if available) | 430 | 2.6 | 35.559 | 429.96 | 2.4 | 1.72
| 530 | 4.6 | 35.559 | 529.75 | 7.51 | 5.37
Location: QQ SEC TWP RGE | 630 | 6.6 | 35.559 | 629.27 | 15.45 | 11.04
NESE SEC.36-T05N-R67W | 730 | 8.6 | 35.559 | 728.39 | 26.2 | 18.73
Citing Type: Planned or Actual | 815.78 | 10.316 | 35.559 | 813 | 37.67 | 26.93
Planned | 830 | 10.6 | 35.559 | 826.98 | 39.77 | 28.43
Deviation Indicator | 930 | 12.6 | 35.559 | 924.93 | 56.13 | 40.12
Horizontal | 951.6 | 13.032 | 35.559 | 946 | 60.03 | 42.91
North Reference | 1003.44 | 14.069 | 35.559 | 996.39 | 69.91 | 49.97
Grid | 1030 | 14.069 | 35.559 | 1022.16 | 75.16 | 53.73
Grid Type | 1130 | 14.069 | 35.559 | 1119.16 | 94.93 | 67.86
SPCS-Colorado North-NAD83 | 1230 | 14.069 | 35.559 | 1216.16 | 114.71 | 82
| 1330 | 14.069 | 35.559 | 1313.16 | 134.48 | 96.14
| 1430 | 14.069 | 35.559 | 1410.16 | 154.26 | 110.27
| 1460.77 | 14.069 | 35.559 | 1440 | 160.34 | 114.62
| 1530 | 14.069 | 35.559 | 1507.16 | 174.04 | 124.41
| 1630 | 14.069 | 35.559 | 1604.16 | 193.81 | 138.55
| 1730 | 14.069 | 35.559 | 1701.16 | 213.59 | 152.68
| 1830 | 14.069 | 35.559 | 1798.16 | 233.36 | 166.82
| 1930 | 14.069 | 35.559 | 1895.16 | 253.14 | 180.96
| 2030 | 14.069 | 35.559 | 1992.16 | 272.91 | 195.09
| 2130 | 14.069 | 35.559 | 2089.16 | 292.69 | 209.23
| 2230 | 14.069 | 35.559 | 2186.16 | 312.46 | 223.36
| 2330 | 14.069 | 35.559 | 2283.16 | 332.24 | 237.5
| 2430 | 14.069 | 35.559 | 2380.16 | 352.01 | 251.64
| 2530 | 14.069 | 35.559 | 2477.16 | 371.79 | 265.77
| 2630 | 14.069 | 35.559 | 2574.16 | 391.56 | 279.91
| 2730 | 14.069 | 35.559 | 2671.16 | 411.34 | 294.05
| 2830 | 14.069 | 35.559 | 2768.16 | 431.11 | 308.18
| 2930 | 14.069 | 35.559 | 2865.17 | 450.89 | 322.32
| 3030 | 14.069 | 35.559 | 2962.17 | 470.67 | 336.46
| 3130 | 14.069 | 35.559 | 3059.17 | 490.44 | 350.59
| 3230 | 14.069 | 35.559 | 3156.17 | 510.22 | 364.73
| 3330 | 14.069 | 35.559 | 3253.17 | 529.99 | 378.87
| 3430 | 14.069 | 35.559 | 3350.17 | 549.77 | 393
| 3530 | 14.069 | 35.559 | 3447.17 | 569.54 | 407.14
| 3630 | 14.069 | 35.559 | 3544.17 | 589.32 | 421.28
| 3730 | 14.069 | 35.559 | 3641.17 | 609.09 | 435.41
| 3830 | 14.069 | 35.559 | 3738.17 | 628.87 | 449.55
| 3853.54 | 14.069 | 35.559 | 3761 | 633.52 | 452.88
| 3930 | 14.069 | 35.559 | 3835.17 | 648.64 | 463.68
| 4030 | 14.069 | 35.559 | 3932.17 | 668.42 | 477.82
| 4130 | 14.069 | 35.559 | 4029.17 | 688.19 | 491.96
| 4230 | 14.069 | 35.559 | 4126.17 | 707.97 | 506.09
| 4330 | 14.069 | 35.559 | 4223.17 | 727.75 | 520.23
| 4424.67 | 14.069 | 35.559 | 4315 | 746.47 | 533.61
| 4430 | 14.069 | 35.559 | 4320.17 | 747.52 | 534.37
| 4530 | 14.069 | 35.559 | 4417.17 | 767.3 | 548.5
| 4630 | 14.069 | 35.559 | 4514.17 | 787.07 | 562.64
| 4730 | 14.069 | 35.559 | 4611.17 | 806.85 | 576.78
| 4830 | 14.069 | 35.559 | 4708.17 | 826.62 | 590.91
| 4930 | 14.069 | 35.559 | 4805.17 | 846.4 | 605.05
| 4945.28 | 14.069 | 35.559 | 4820 | 849.42 | 607.21
| 5030 | 14.069 | 35.559 | 4902.18 | 866.17 | 619.19
| 5130 | 14.069 | 35.559 | 4999.18 | 885.95 | 633.32
| 5230 | 14.069 | 35.559 | 5096.18 | 905.72 | 647.46
| 5330 | 14.069 | 35.559 | 5193.18 | 925.5 | 661.59
| 5430 | 14.069 | 35.559 | 5290.18 | 945.27 | 675.73
| 5530 | 14.069 | 35.559 | 5387.18 | 965.05 | 689.87
| 5630 | 14.069 | 35.559 | 5484.18 | 984.83 | 704
| 5730 | 14.069 | 35.559 | 5581.18 | 1004.6 | 718.14
| 5830 | 14.069 | 35.559 | 5678.18 | 1024.38 | 732.28
| 5930 | 14.069 | 35.559 | 5775.18 | 1044.15 | 746.41
| 6030 | 14.069 | 35.559 | 5872.18 | 1063.93 | 760.55
| 6130 | 14.069 | 35.559 | 5969.18 | 1083.7 | 774.69
| 6230 | 14.069 | 35.559 | 6066.18 | 1103.48 | 788.82
| 6330 | 14.069 | 35.559 | 6163.18 | 1123.25 | 802.96
| 6430 | 14.069 | 35.559 | 6260.18 | 1143.03 | 817.1
| 6530 | 14.069 | 35.559 | 6357.18 | 1162.8 | 831.23
| 6630 | 14.069 | 35.559 | 6454.18 | 1182.58 | 845.37
| 6654.88 | 14.069 | 35.559 | 6478.32 | 1187.5 | 848.89
| 6730 | 11.607 | 6.805 | 6551.63 | 1202.45 | 855.1
| 6830 | 13.803 | 326.165 | 6649.36 | 1222.39 | 849.64
| 6930 | 20.152 | 303.808 | 6745.05 | 1241.92 | 828.64
| 7030 | 27.954 | 292.645 | 6836.35 | 1260.57 | 792.62
| 7130 | 36.281 | 286.173 | 6920.99 | 1277.87 | 742.47
| 7230 | 44.841 | 281.876 | 6996.91 | 1293.4 | 679.42
| 7264.9 | 47.86 | 280.676 | 7021 | 1298.33 | 654.66
| 7275.43 | 48.773 | 280.336 | 7028 | 1299.76 | 646.93
| 7330 | 53.519 | 278.715 | 7062.22 | 1306.77 | 605.03
| 7430 | 62.264 | 276.197 | 7115.33 | 1317.66 | 521.12
| 7530 | 71.048 | 274.057 | 7154.92 | 1325.8 | 429.76
| 7549.57 | 72.77 | 273.667 | 7161 | 1327.06 | 411.2
| 7630 | 79.853 | 272.132 | 7180.02 | 1330.99 | 333.21
| 7730 | 88.669 | 270.312 | 7190.01 | 1333.1 | 233.84
| 7760.66 | 91.373 | 269.76 | 7190 | 1333.12 | 203.18
| 7830 | 91.373 | 269.76 | 7188.34 | 1332.83 | 133.86
| 7930 | 91.373 | 269.76 | 7185.94 | 1332.41 | 33.89
| 8030 | 91.373 | 269.76 | 7183.55 | 1331.99 | -66.08
| 8130 | 91.373 | 269.76 | 7181.15 | 1331.57 | -166.05
| 8230 | 91.373 | 269.76 | 7178.75 | 1331.15 | -266.02
| 8330 | 91.373 | 269.76 | 7176.36 | 1330.74 | -365.99
| 8430 | 91.373 | 269.76 | 7173.96 | 1330.32 | -465.96
| 8530 | 91.373 | 269.76 | 7171.57 | 1329.9 | -565.93
| 8630 | 91.373 | 269.76 | 7169.17 | 1329.48 | -665.9
| 8730 | 91.373 | 269.76 | 7166.78 | 1329.06 | -765.87
| 8830 | 91.373 | 269.76 | 7164.38 | 1328.64 | -865.84
| 8930 | 91.373 | 269.76 | 7161.98 | 1328.23 | -965.81
| 8971.04 | 91.373 | 269.76 | 7161 | 1328.05 | -1006.84
| 9030 | 91.373 | 269.76 | 7159.59 | 1327.81 | -1065.78
| 9130 | 91.373 | 269.76 | 7157.19 | 1327.39 | -1165.76
| 9230 | 91.373 | 269.76 | 7154.8 | 1326.97 | -1265.73
| 9330 | 91.373 | 269.76 | 7152.4 | 1326.55 | -1365.7
| 9430 | 91.373 | 269.76 | 7150 | 1326.13 | -1465.67
| 9530 | 91.373 | 269.76 | 7147.61 | 1325.72 | -1565.64
| 9630 | 91.373 | 269.76 | 7145.21 | 1325.3 | -1665.61
| 9730 | 91.373 | 269.76 | 7142.82 | 1324.88 | -1765.58
| 9830 | 91.373 | 269.76 | 7140.42 | 1324.46 | -1865.55
| 9930 | 91.373 | 269.76 | 7138.02 | 1324.04 | -1965.52
| 10030 | 91.373 | 269.76 | 7135.63 | 1323.63 | -2065.49
| 10130 | 91.373 | 269.76 | 7133.23 | 1323.21 | -2165.46
| 10230 | 91.373 | 269.76 | 7130.84 | 1322.79 | -2265.43
| 10330 | 91.373 | 269.76 | 7128.44 | 1322.37 | -2365.4
| 10430 | 91.373 | 269.76 | 7126.04 | 1321.95 | -2465.37
| 10530 | 91.373 | 269.76 | 7123.65 | 1321.53 | -2565.34
| 10630 | 91.373 | 269.76 | 7121.25 | 1321.12 | -2665.31
| 10730 | 91.373 | 269.76 | 7118.86 | 1320.7 | -2765.28
| 10830 | 91.373 | 269.76 | 7116.46 | 1320.28 | -2865.25
| 10930 | 91.373 | 269.76 | 7114.06 | 1319.86 | -2965.22
| 11030 | 91.373 | 269.76 | 7111.67 | 1319.44 | -3065.19
| 11130 | 91.373 | 269.76 | 7109.27 | 1319.02 | -3165.16
| 11230 | 91.373 | 269.76 | 7106.88 | 1318.61 | -3265.13
| 11330 | 91.373 | 269.76 | 7104.48 | 1318.19 | -3365.1
| 11430 | 91.373 | 269.76 | 7102.09 | 1317.77 | -3465.07
| 11530 | 91.373 | 269.76 | 7099.69 | 1317.35 | -3565.05
| 11630 | 91.373 | 269.76 | 7097.29 | 1316.93 | -3665.02
| 11730 | 91.373 | 269.76 | 7094.9 | 1316.51 | -3764.99
| 11830 | 91.373 | 269.76 | 7092.5 | 1316.1 | -3864.96
| 11930 | 91.373 | 269.76 | 7090.11 | 1315.68 | -3964.93
| 12030 | 91.373 | 269.76 | 7087.71 | 1315.26 | -4064.9
| 12130 | 91.373 | 269.76 | 7085.31 | 1314.84 | -4164.87
| 12230 | 91.373 | 269.76 | 7082.92 | 1314.42 | -4264.84
| 12330 | 91.373 | 269.76 | 7080.52 | 1314.01 | -4364.81
| 12430 | 91.373 | 269.76 | 7078.13 | 1313.59 | -4464.78
| 12530 | 91.373 | 269.76 | 7075.73 | 1313.17 | -4564.75
| 12630 | 91.373 | 269.76 | 7073.33 | 1312.75 | -4664.72
| 12730 | 91.373 | 269.76 | 7070.94 | 1312.33 | -4764.69
| 12830 | 91.373 | 269.76 | 7068.54 | 1311.91 | -4864.66
| 12930 | 91.373 | 269.76 | 7066.15 | 1311.5 | -4964.63
| 13030 | 91.373 | 269.76 | 7063.75 | 1311.08 | -5064.6
| 13130 | 91.373 | 269.76 | 7061.35 | 1310.66 | -5164.57
| 13230 | 91.373 | 269.76 | 7058.96 | 1310.24 | -5264.54
| 13330 | 91.373 | 269.76 | 7056.56 | 1309.82 | -5364.51
| 13430 | 91.373 | 269.76 | 7054.17 | 1309.4 | -5464.48
| 13530 | 91.373 | 269.76 | 7051.77 | 1308.99 | -5564.45
| 13630 | 91.373 | 269.76 | 7049.37 | 1308.57 | -5664.42
| 13730 | 91.373 | 269.76 | 7046.98 | 1308.15 | -5764.39
| 13830 | 91.373 | 269.76 | 7044.58 | 1307.73 | -5864.36
| 13930 | 91.373 | 269.76 | 7042.19 | 1307.31 | -5964.34
| 14030 | 91.373 | 269.76 | 7039.79 | 1306.89 | -6064.31
| 14130 | 91.373 | 269.76 | 7037.39 | 1306.48 | -6164.28
| 14230 | 91.373 | 269.76 | 7035 | 1306.06 | -6264.25
| 14330 | 91.373 | 269.76 | 7032.6 | 1305.64 | -6364.22
| 14430 | 91.373 | 269.76 | 7030.21 | 1305.22 | -6464.19
| 14522.12 | 91.373 | 269.76 | 7028 | 1304.84 | -6556.28
| 14530 | 91.373 | 269.76 | 7027.81 | 1304.8 | -6564.16
| 14630 | 91.373 | 269.76 | 7025.42 | 1304.38 | -6664.13
| 14730 | 91.373 | 269.76 | 7023.02 | 1303.97 | -6764.1
| 14814.28 | 91.373 | 269.76 | 7021 | 1303.61 | -6848.35
| 14830 | 91.373 | 269.76 | 7020.62 | 1303.55 | -6864.07
| 14930 | 91.373 | 269.76 | 7018.23 | 1303.13 | -6964.04
| 15030 | 91.373 | 269.76 | 7015.83 | 1302.71 | -7064.01
| 15130 | 91.373 | 269.76 | 7013.44 | 1302.29 | -7163.98
| 15230 | 91.373 | 269.76 | 7011.04 | 1301.88 | -7263.95
| 15330 | 91.373 | 269.76 | 7008.64 | 1301.46 | -7363.92
| 15430 | 91.373 | 269.76 | 7006.25 | 1301.04 | -7463.89
| 15530 | 91.373 | 269.76 | 7003.85 | 1300.62 | -7563.86
| 15630 | 91.373 | 269.76 | 7001.46 | 1300.2 | -7663.83
| 15730 | 91.373 | 269.76 | 6999.06 | 1299.78 | -7763.8
| 15830 | 91.373 | 269.76 | 6996.66 | 1299.37 | -7863.77
| 15930 | 91.373 | 269.76 | 6994.27 | 1298.95 | -7963.74
| 16030 | 91.373 | 269.76 | 6991.87 | 1298.53 | -8063.71
| 16130 | 91.373 | 269.76 | 6989.48 | 1298.11 | -8163.68
| 16230 | 91.373 | 269.76 | 6987.08 | 1297.69 | -8263.65
| 16330 | 91.373 | 269.76 | 6984.68 | 1297.27 | -8363.63
| 16430 | 91.373 | 269.76 | 6982.29 | 1296.86 | -8463.6
| 16530 | 91.373 | 269.76 | 6979.89 | 1296.44 | -8563.57
| 16630 | 91.373 | 269.76 | 6977.5 | 1296.02 | -8663.54
| 16730 | 91.373 | 269.76 | 6975.1 | 1295.6 | -8763.51
| 16830 | 91.373 | 269.76 | 6972.7 | 1295.18 | -8863.48
| 16930 | 91.373 | 269.76 | 6970.31 | 1294.76 | -8963.45
| 17030 | 91.373 | 269.76 | 6967.91 | 1294.35 | -9063.42
| 17130 | 91.373 | 269.76 | 6965.52 | 1293.93 | -9163.39
| 17230 | 91.373 | 269.76 | 6963.12 | 1293.51 | -9263.36
| 17330 | 91.373 | 269.76 | 6960.73 | 1293.09 | -9363.33
| 17430 | 91.373 | 269.76 | 6958.33 | 1292.67 | -9463.3
| 17530 | 91.373 | 269.76 | 6955.93 | 1292.26 | -9563.27
| 17630 | 91.373 | 269.76 | 6953.54 | 1291.84 | -9663.24
| 17730 | 91.373 | 269.76 | 6951.14 | 1291.42 | -9763.21
| 17830 | 91.373 | 269.76 | 6948.75 | 1291 | -9863.18
| 17930 | 91.373 | 269.76 | 6946.35 | 1290.58 | -9963.15
| 17986.32 | 91.373 | 269.76 | 6945 | 1290.35 | -10019.46
| 18030 | 91.373 | 269.76 | 6943.95 | 1290.16 | -10063.12
| 18036.32 | 91.373 | 269.76 | 6943.8 | 1290.14 | -10069.44

## Lookup (hidden)
North Reference | RetunValue | Grid Type | ReturnValue | Deviation Indicator | ReturnValue
| 3 |  | 5 |  | 4
True |  | SPCS-Colorado Central-NAD27 |  | Directional
Grid |  | SPCS-Colorado Central-NAD83 |  | High Angle
|  | SPCS-Colorado North-NAD27 |  | Horizontal
SPCS-Colorado North-NAD83
SPCS-Colorado South-NAD27
SPCS-Colorado South-NAD83
UTM-Zone 12 NAD27
UTM-Zone 12 NAD83
UTM-Zone 13 NAD27
UTM-Zone 13 NAD83