## Data
Header Information | measured depth (ft) | inclination (°) | azimuth (°) | true vertical depth (ft) | northing +N/-S (ft) | easting +E/-W (ft) | Vsec (ft)
Operator Name | 0 | 0 | 0 | 0 | 0 | 0 | 0
BISON IV OPERATING LLC | 100 | 0 | 0 | 100 | 0 | 0 | 0
Operator Number | 200 | 0 | 0 | 200 | 0 | 0 | 0
10670 | 300 | 0 | 0 | 300 | 0 | 0 | 0
Well Name and Number | 400 | 0 | 0 | 400 | 0 | 0 | 0
CE 5-68 11-10-14H | 500 | 2 | 151.731 | 499.98 | -1.537 | 0.827 | -0.481
API Number (if available) | 600 | 4 | 151.731 | 599.838 | -6.146 | 3.305 | -1.923
05-069-06555 | 700 | 6 | 151.731 | 699.452 | -13.822 | 7.433 | -4.325
Location: QQ SEC TWP RGE | 800 | 8 | 151.731 | 798.702 | -24.555 | 13.204 | -7.684
SE NE SEC. 11 T5N R68W | 900 | 10 | 151.731 | 897.465 | -38.332 | 20.613 | -11.995
Citing Type: Planned or Actual | 1000 | 12 | 151.731 | 995.623 | -55.136 | 29.649 | -17.253
PLANNED | 1100 | 14 | 151.731 | 1093.055 | -74.948 | 40.302 | -23.452
Deviation Indicator | 1200 | 16 | 151.731 | 1189.643 | -97.742 | 52.56 | -30.585
Horizontal | 1302.252 | 18.045 | 151.731 | 1287.41 | -124.104 | 66.736 | -38.834
North Reference | 1400 | 18.045 | 151.731 | 1380.35 | -150.772 | 81.076 | -47.179
True | 1500 | 18.045 | 151.731 | 1475.431 | -178.054 | 95.747 | -55.716
Grid Type | 1600 | 18.045 | 151.731 | 1570.513 | -205.336 | 110.417 | -64.253
#VALUE! | 1700 | 18.045 | 151.731 | 1665.594 | -232.618 | 125.088 | -72.79
| 1800 | 18.045 | 151.731 | 1760.675 | -259.9 | 139.759 | -81.327
| 1900 | 18.045 | 151.731 | 1855.757 | -287.182 | 154.429 | -89.864
| 2000 | 18.045 | 151.731 | 1950.838 | -314.464 | 169.1 | -98.401
| 2100 | 18.045 | 151.731 | 2045.919 | -341.747 | 183.771 | -106.938
| 2200 | 18.045 | 151.731 | 2141.001 | -369.029 | 198.441 | -115.476
| 2300 | 18.045 | 151.731 | 2236.082 | -396.311 | 213.112 | -124.013
| 2400 | 18.045 | 151.731 | 2331.163 | -423.593 | 227.783 | -132.55
| 2500 | 18.045 | 151.731 | 2426.245 | -450.875 | 242.453 | -141.087
| 2600 | 18.045 | 151.731 | 2521.326 | -478.157 | 257.124 | -149.624
| 2700 | 18.045 | 151.731 | 2616.407 | -505.439 | 271.795 | -158.161
| 2800 | 18.045 | 151.731 | 2711.489 | -532.721 | 286.465 | -166.698
| 2900 | 18.045 | 151.731 | 2806.57 | -560.003 | 301.136 | -175.235
| 3000 | 18.045 | 151.731 | 2901.651 | -587.285 | 315.807 | -183.772
| 3100 | 18.045 | 151.731 | 2996.733 | -614.568 | 330.477 | -192.309
| 3200 | 18.045 | 151.731 | 3091.814 | -641.85 | 345.148 | -200.846
| 3300 | 18.045 | 151.731 | 3186.895 | -669.132 | 359.819 | -209.383
| 3400 | 18.045 | 151.731 | 3281.977 | -696.414 | 374.489 | -217.92
| 3500 | 18.045 | 151.731 | 3377.058 | -723.696 | 389.16 | -226.457
| 3600 | 18.045 | 151.731 | 3472.139 | -750.978 | 403.831 | -234.994
| 3700 | 18.045 | 151.731 | 3567.221 | -778.26 | 418.501 | -243.531
| 3800 | 18.045 | 151.731 | 3662.302 | -805.542 | 433.172 | -252.068
| 3900 | 18.045 | 151.731 | 3757.383 | -832.824 | 447.843 | -260.605
| 4000 | 18.045 | 151.731 | 3852.465 | -860.106 | 462.513 | -269.142
| 4100 | 18.045 | 151.731 | 3947.546 | -887.388 | 477.184 | -277.679
| 4200 | 18.045 | 151.731 | 4042.627 | -914.671 | 491.855 | -286.217
| 4300 | 18.045 | 151.731 | 4137.709 | -941.953 | 506.525 | -294.754
| 4400 | 18.045 | 151.731 | 4232.79 | -969.235 | 521.196 | -303.291
| 4500 | 18.045 | 151.731 | 4327.871 | -996.517 | 535.867 | -311.828
| 4600 | 18.045 | 151.731 | 4422.953 | -1023.799 | 550.537 | -320.365
| 4700 | 18.045 | 151.731 | 4518.034 | -1051.081 | 565.208 | -328.902
| 4800 | 18.045 | 151.731 | 4613.115 | -1078.363 | 579.879 | -337.439
| 4900 | 18.045 | 151.731 | 4708.196 | -1105.645 | 594.549 | -345.976
| 5000 | 18.045 | 151.731 | 4803.278 | -1132.927 | 609.22 | -354.513
| 5100 | 18.045 | 151.731 | 4898.359 | -1160.209 | 623.891 | -363.05
| 5200 | 18.045 | 151.731 | 4993.44 | -1187.492 | 638.561 | -371.587
| 5300 | 18.045 | 151.731 | 5088.522 | -1214.774 | 653.232 | -380.124
| 5400 | 18.045 | 151.731 | 5183.603 | -1242.056 | 667.903 | -388.661
| 5500 | 18.045 | 151.731 | 5278.684 | -1269.338 | 682.573 | -397.198
| 5600 | 18.045 | 151.731 | 5373.766 | -1296.62 | 697.244 | -405.735
| 5700 | 18.045 | 151.731 | 5468.847 | -1323.902 | 711.915 | -414.272
| 5800 | 18.045 | 151.731 | 5563.928 | -1351.184 | 726.585 | -422.809
| 5900 | 18.045 | 151.731 | 5659.01 | -1378.466 | 741.256 | -431.346
| 6000 | 18.045 | 151.731 | 5754.091 | -1405.748 | 755.927 | -439.883
| 6100 | 18.045 | 151.731 | 5849.172 | -1433.03 | 770.597 | -448.42
| 6200 | 18.045 | 151.731 | 5944.254 | -1460.313 | 785.268 | -456.957
| 6300 | 18.045 | 151.731 | 6039.335 | -1487.595 | 799.939 | -465.495
| 6400 | 18.045 | 151.731 | 6134.416 | -1514.877 | 814.609 | -474.032
| 6443.135 | 18.045 | 151.731 | 6175.43 | -1526.645 | 820.938 | -477.714
| 6450 | 17.806 | 153.337 | 6181.961 | -1528.519 | 821.912 | -478.268
| 6500 | 16.499 | 166.19 | 6229.754 | -1542.251 | 827.04 | -480.36
| 6550 | 16.08 | 180.407 | 6277.766 | -1556.076 | 828.686 | -479.03
| 6600 | 16.615 | 194.526 | 6325.764 | -1569.926 | 826.843 | -474.286
| 6650 | 18.019 | 207.142 | 6373.513 | -1583.733 | 821.52 | -466.15
| 6700 | 20.112 | 217.606 | 6420.782 | -1597.43 | 812.743 | -454.662
| 6750 | 22.703 | 225.977 | 6467.339 | -1610.951 | 800.554 | -439.878
| 6800 | 25.641 | 232.619 | 6512.959 | -1624.23 | 785.013 | -421.87
| 6850 | 28.821 | 237.932 | 6557.418 | -1637.202 | 766.196 | -400.726
| 6900 | 32.17 | 242.249 | 6600.501 | -1649.804 | 744.194 | -376.548
| 6950 | 35.641 | 245.819 | 6641.996 | -1661.974 | 719.115 | -349.455
| 7000 | 39.2 | 248.826 | 6681.703 | -1673.653 | 691.08 | -319.579
| 7050 | 42.826 | 251.403 | 6719.428 | -1684.785 | 660.227 | -287.065
| 7100 | 46.501 | 253.648 | 6754.987 | -1695.314 | 626.705 | -252.071
| 7150 | 50.216 | 255.634 | 6788.206 | -1705.19 | 590.678 | -214.768
| 7200 | 53.961 | 257.416 | 6818.924 | -1714.365 | 552.322 | -175.338
| 7250 | 57.731 | 259.035 | 6846.991 | -1722.794 | 511.823 | -133.973
| 7300 | 61.519 | 260.524 | 6872.27 | -1730.435 | 469.378 | -90.874
| 7350 | 65.322 | 261.91 | 6894.639 | -1737.253 | 425.195 | -46.251
| 7400 | 69.137 | 263.214 | 6913.988 | -1743.212 | 379.489 | -0.322
| 7450 | 72.962 | 264.453 | 6930.224 | -1748.285 | 332.482 | 46.689
| 7500 | 76.794 | 265.642 | 6943.266 | -1752.447 | 284.403 | 94.554
| 7550 | 80.631 | 266.795 | 6953.051 | -1755.676 | 235.487 | 143.039
| 7600 | 84.471 | 267.922 | 6959.532 | -1757.959 | 185.971 | 191.908
| 7650 | 88.314 | 269.034 | 6962.677 | -1759.283 | 136.098 | 240.923
| 7671.93 | 90 | 269.52 | 6963 | -1759.56 | 114.173 | 262.406
| 7700 | 90 | 269.52 | 6963 | -1759.795 | 86.104 | 289.884
| 7800 | 90 | 269.52 | 6963 | -1760.632 | -13.892 | 387.774
| 7900 | 90 | 269.52 | 6963 | -1761.469 | -113.889 | 485.663
| 8000 | 90 | 269.52 | 6963 | -1762.306 | -213.885 | 583.553
| 8100 | 90 | 269.52 | 6963 | -1763.143 | -313.882 | 681.443
| 8200 | 90 | 269.52 | 6963 | -1763.98 | -413.878 | 779.333
| 8300 | 90 | 269.52 | 6963 | -1764.817 | -513.875 | 877.223
| 8400 | 90 | 269.52 | 6963 | -1765.654 | -613.871 | 975.112
| 8500 | 90 | 269.52 | 6963 | -1766.491 | -713.868 | 1073.002
| 8600 | 90 | 269.52 | 6963 | -1767.328 | -813.864 | 1170.892
| 8700 | 90 | 269.52 | 6963 | -1768.165 | -913.861 | 1268.782
| 8800 | 90 | 269.52 | 6963 | -1769.002 | -1013.857 | 1366.672
| 8900 | 90 | 269.52 | 6963 | -1769.839 | -1113.854 | 1464.561
| 9000 | 90 | 269.52 | 6963 | -1770.677 | -1213.85 | 1562.451
| 9100 | 90 | 269.52 | 6963 | -1771.514 | -1313.847 | 1660.341
| 9200 | 90 | 269.52 | 6963 | -1772.351 | -1413.843 | 1758.231
| 9300 | 90 | 269.52 | 6963 | -1773.188 | -1513.84 | 1856.121
| 9400 | 90 | 269.52 | 6963 | -1774.025 | -1613.836 | 1954.01
| 9500 | 90 | 269.52 | 6963 | -1774.862 | -1713.833 | 2051.9
| 9600 | 90 | 269.52 | 6963 | -1775.699 | -1813.829 | 2149.79
| 9700 | 90 | 269.52 | 6963 | -1776.536 | -1913.826 | 2247.68
| 9800 | 90 | 269.52 | 6963 | -1777.373 | -2013.822 | 2345.57
| 9900 | 90 | 269.52 | 6963 | -1778.21 | -2113.819 | 2443.459
| 10000 | 90 | 269.52 | 6963 | -1779.047 | -2213.815 | 2541.349
| 10100 | 90 | 269.52 | 6963 | -1779.884 | -2313.812 | 2639.239
| 10200 | 90 | 269.52 | 6963 | -1780.722 | -2413.808 | 2737.129
| 10300 | 90 | 269.52 | 6963 | -1781.559 | -2513.805 | 2835.019
| 10400 | 90 | 269.52 | 6963 | -1782.396 | -2613.801 | 2932.908
| 10500 | 90 | 269.52 | 6963 | -1783.233 | -2713.798 | 3030.798
| 10600 | 90 | 269.52 | 6963 | -1784.07 | -2813.794 | 3128.688
| 10700 | 90 | 269.52 | 6963 | -1784.907 | -2913.791 | 3226.578
| 10800 | 90 | 269.52 | 6963 | -1785.744 | -3013.787 | 3324.468
| 10900 | 90 | 269.52 | 6963 | -1786.581 | -3113.784 | 3422.357
| 11000 | 90 | 269.52 | 6963 | -1787.418 | -3213.78 | 3520.247
| 11100 | 90 | 269.52 | 6963 | -1788.255 | -3313.777 | 3618.137
| 11200 | 90 | 269.52 | 6963 | -1789.092 | -3413.773 | 3716.027
| 11300 | 90 | 269.52 | 6963 | -1789.929 | -3513.77 | 3813.917
| 11400 | 90 | 269.52 | 6963 | -1790.767 | -3613.766 | 3911.806
| 11500 | 90 | 269.52 | 6963 | -1791.604 | -3713.763 | 4009.696
| 11600 | 90 | 269.52 | 6963 | -1792.441 | -3813.759 | 4107.586
| 11700 | 90 | 269.52 | 6963 | -1793.278 | -3913.756 | 4205.476
| 11800 | 90 | 269.52 | 6963 | -1794.115 | -4013.752 | 4303.366
| 11900 | 90 | 269.52 | 6963 | -1794.952 | -4113.749 | 4401.255
| 12000 | 90 | 269.52 | 6963 | -1795.789 | -4213.745 | 4499.145
| 12100 | 90 | 269.52 | 6963 | -1796.626 | -4313.742 | 4597.035
| 12200 | 90 | 269.52 | 6963 | -1797.463 | -4413.738 | 4694.925
| 12300 | 90 | 269.52 | 6963 | -1798.3 | -4513.735 | 4792.815
| 12400 | 90 | 269.52 | 6963 | -1799.137 | -4613.731 | 4890.704
| 12500 | 90 | 269.52 | 6963 | -1799.974 | -4713.728 | 4988.594
| 12600 | 90 | 269.52 | 6963 | -1800.812 | -4813.724 | 5086.484
| 12700 | 90 | 269.52 | 6963 | -1801.649 | -4913.721 | 5184.374
| 12800 | 90 | 269.52 | 6963 | -1802.486 | -5013.717 | 5282.264
| 12900 | 90 | 269.52 | 6963 | -1803.323 | -5113.714 | 5380.153
| 13000 | 90 | 269.52 | 6963 | -1804.16 | -5213.71 | 5478.043
| 13100 | 90 | 269.52 | 6963 | -1804.997 | -5313.707 | 5575.933
| 13200 | 90 | 269.52 | 6963 | -1805.834 | -5413.703 | 5673.823
| 13300 | 90 | 269.52 | 6963 | -1806.671 | -5513.7 | 5771.713
| 13400 | 90 | 269.52 | 6963 | -1807.508 | -5613.696 | 5869.602
| 13500 | 90 | 269.52 | 6963 | -1808.345 | -5713.693 | 5967.492
| 13600 | 90 | 269.52 | 6963 | -1809.182 | -5813.689 | 6065.382
| 13700 | 90 | 269.52 | 6963 | -1810.019 | -5913.686 | 6163.272
| 13800 | 90 | 269.52 | 6963 | -1810.856 | -6013.682 | 6261.162
| 13900 | 90 | 269.52 | 6963 | -1811.694 | -6113.679 | 6359.051
| 14000 | 90 | 269.52 | 6963 | -1812.531 | -6213.675 | 6456.941
| 14100 | 90 | 269.52 | 6963 | -1813.368 | -6313.672 | 6554.831
| 14200 | 90 | 269.52 | 6963 | -1814.205 | -6413.668 | 6652.721
| 14300 | 90 | 269.52 | 6963 | -1815.042 | -6513.665 | 6750.611
| 14400 | 90 | 269.52 | 6963 | -1815.879 | -6613.661 | 6848.5
| 14500 | 90 | 269.52 | 6963 | -1816.716 | -6713.658 | 6946.39
| 14600 | 90 | 269.52 | 6963 | -1817.553 | -6813.654 | 7044.28
| 14700 | 90 | 269.52 | 6963 | -1818.39 | -6913.651 | 7142.17
| 14800 | 90 | 269.52 | 6963 | -1819.227 | -7013.647 | 7240.06
| 14900 | 90 | 269.52 | 6963 | -1820.064 | -7113.644 | 7337.949
| 15000 | 90 | 269.52 | 6963 | -1820.901 | -7213.64 | 7435.839
| 15100 | 90 | 269.52 | 6963 | -1821.739 | -7313.637 | 7533.729
| 15200 | 90 | 269.52 | 6963 | -1822.576 | -7413.633 | 7631.619
| 15300 | 90 | 269.52 | 6963 | -1823.413 | -7513.63 | 7729.509
| 15400 | 90 | 269.52 | 6963 | -1824.25 | -7613.626 | 7827.398
| 15500 | 90 | 269.52 | 6963 | -1825.087 | -7713.623 | 7925.288
| 15600 | 90 | 269.52 | 6963 | -1825.924 | -7813.619 | 8023.178
| 15700 | 90 | 269.52 | 6963 | -1826.761 | -7913.616 | 8121.068
| 15800 | 90 | 269.52 | 6963 | -1827.598 | -8013.612 | 8218.958
| 15900 | 90 | 269.52 | 6963 | -1828.435 | -8113.609 | 8316.847
| 16000 | 90 | 269.52 | 6963 | -1829.272 | -8213.605 | 8414.737
| 16100 | 90 | 269.52 | 6963 | -1830.109 | -8313.602 | 8512.627
| 16204.494 | 90 | 269.52 | 6963 | -1830.984 | -8418.092 | 8614.915

## Lookup (hidden)
North Reference | RetunValue | Grid Type | ReturnValue | Deviation Indicator | ReturnValue
| 2 |  | 0 |  | 4
True |  | SPCS-Colorado Central-NAD27 |  | Directional
Grid |  | SPCS-Colorado Central-NAD83 |  | High Angle
|  | SPCS-Colorado North-NAD27 |  | Horizontal
SPCS-Colorado North-NAD83
SPCS-Colorado South-NAD27
SPCS-Colorado South-NAD83
UTM-Zone 12 NAD27
UTM-Zone 12 NAD83
UTM-Zone 13 NAD27
UTM-Zone 13 NAD83