## Data
Header Information | measured depth (ft) | inclination (°) | azimuth (°) | true vertical depth (ft) | northing +N/-S (ft) | easting +E/-W (ft)
Operator Name | 0 | 0 | 0 | 0 | 0 | 0
Bison IV Operating LLC | 100 | 0 | 0 | 100 | 0 | 0
Operator Number | 200 | 0 | 0 | 200 | 0 | 0
10670 | 300 | 0 | 0 | 300 | 0 | 0
Well Name and Number | 400 | 2 | 156.995 | 399.98 | -1.606 | 0.682
CE 5-68 11-10-15H | 500 | 4 | 156.995 | 499.838 | -6.423 | 2.727
API Number (if available) | 600 | 6 | 156.995 | 599.452 | -14.445 | 6.133
05-069-06554 | 700 | 8 | 156.995 | 698.702 | -25.663 | 10.896
Location: QQ SEC TWP RGE | 800 | 10 | 156.995 | 797.465 | -40.061 | 17.009
SESE Sec 11 T5N R68W | 900 | 12 | 156.995 | 895.623 | -57.624 | 24.466
Citing Type: Planned or Actual | 1000 | 14 | 156.995 | 993.055 | -78.329 | 33.257
Planned | 1100 | 16 | 156.995 | 1089.643 | -102.151 | 43.371
Deviation Indicator | 1200 | 18 | 156.995 | 1185.268 | -129.062 | 54.797
Horizontal | 1307.102 | 20.142 | 156.995 | 1286.486 | -161.271 | 68.472
North Reference | 1400 | 20.142 | 156.995 | 1373.703 | -190.716 | 80.974
True | 1500 | 20.142 | 156.995 | 1467.587 | -222.413 | 94.432
Grid Type | 1600 | 20.142 | 156.995 | 1561.471 | -254.109 | 107.89
#VALUE! | 1700 | 20.142 | 156.995 | 1655.355 | -285.805 | 121.347
| 1800 | 20.142 | 156.995 | 1749.239 | -317.501 | 134.805
| 1900 | 20.142 | 156.995 | 1843.124 | -349.198 | 148.262
| 2000 | 20.142 | 156.995 | 1937.008 | -380.894 | 161.72
| 2100 | 20.142 | 156.995 | 2030.892 | -412.59 | 175.178
| 2200 | 20.142 | 156.995 | 2124.776 | -444.286 | 188.635
| 2300 | 20.142 | 156.995 | 2218.66 | -475.983 | 202.093
| 2400 | 20.142 | 156.995 | 2312.545 | -507.679 | 215.55
| 2500 | 20.142 | 156.995 | 2406.429 | -539.375 | 229.008
| 2600 | 20.142 | 156.995 | 2500.313 | -571.071 | 242.466
| 2700 | 20.142 | 156.995 | 2594.197 | -602.768 | 255.923
| 2800 | 20.142 | 156.995 | 2688.081 | -634.464 | 269.381
| 2900 | 20.142 | 156.995 | 2781.966 | -666.16 | 282.838
| 3000 | 20.142 | 156.995 | 2875.85 | -697.856 | 296.296
| 3100 | 20.142 | 156.995 | 2969.734 | -729.553 | 309.754
| 3200 | 20.142 | 156.995 | 3063.618 | -761.249 | 323.211
| 3300 | 20.142 | 156.995 | 3157.502 | -792.945 | 336.669
| 3400 | 20.142 | 156.995 | 3251.386 | -824.641 | 350.126
| 3500 | 20.142 | 156.995 | 3345.271 | -856.338 | 363.584
| 3600 | 20.142 | 156.995 | 3439.155 | -888.034 | 377.042
| 3700 | 20.142 | 156.995 | 3533.039 | -919.73 | 390.499
| 3800 | 20.142 | 156.995 | 3626.923 | -951.426 | 403.957
| 3900 | 20.142 | 156.995 | 3720.807 | -983.123 | 417.414
| 4000 | 20.142 | 156.995 | 3814.692 | -1014.819 | 430.872
| 4100 | 20.142 | 156.995 | 3908.576 | -1046.515 | 444.33
| 4200 | 20.142 | 156.995 | 4002.46 | -1078.211 | 457.787
| 4300 | 20.142 | 156.995 | 4096.344 | -1109.908 | 471.245
| 4400 | 20.142 | 156.995 | 4190.228 | -1141.604 | 484.702
| 4500 | 20.142 | 156.995 | 4284.113 | -1173.3 | 498.16
| 4600 | 20.142 | 156.995 | 4377.997 | -1204.996 | 511.618
| 4700 | 20.142 | 156.995 | 4471.881 | -1236.693 | 525.075
| 4800 | 20.142 | 156.995 | 4565.765 | -1268.389 | 538.533
| 4900 | 20.142 | 156.995 | 4659.649 | -1300.085 | 551.99
| 5000 | 20.142 | 156.995 | 4753.533 | -1331.781 | 565.448
| 5100 | 20.142 | 156.995 | 4847.418 | -1363.478 | 578.906
| 5200 | 20.142 | 156.995 | 4941.302 | -1395.174 | 592.363
| 5300 | 20.142 | 156.995 | 5035.186 | -1426.87 | 605.821
| 5400 | 20.142 | 156.995 | 5129.07 | -1458.566 | 619.278
| 5500 | 20.142 | 156.995 | 5222.954 | -1490.263 | 632.736
| 5600 | 20.142 | 156.995 | 5316.839 | -1521.959 | 646.194
| 5700 | 20.142 | 156.995 | 5410.723 | -1553.655 | 659.651
| 5800 | 20.142 | 156.995 | 5504.607 | -1585.351 | 673.109
| 5900 | 20.142 | 156.995 | 5598.491 | -1617.048 | 686.566
| 6000 | 20.142 | 156.995 | 5692.375 | -1648.744 | 700.024
| 6100 | 20.142 | 156.995 | 5786.26 | -1680.44 | 713.482
| 6200 | 20.142 | 156.995 | 5880.144 | -1712.136 | 726.939
| 6300 | 20.142 | 156.995 | 5974.028 | -1743.833 | 740.397
| 6400 | 20.142 | 156.995 | 6067.912 | -1775.529 | 753.854
| 6500 | 20.142 | 156.995 | 6161.796 | -1807.225 | 767.312
| 6600 | 20.142 | 156.995 | 6255.68 | -1838.921 | 780.77
| 6700 | 20.142 | 156.995 | 6349.565 | -1870.618 | 794.227
| 6800 | 20.142 | 156.995 | 6443.449 | -1902.314 | 807.685
| 6844.354 | 20.142 | 156.995 | 6485.09 | -1916.372 | 813.654
| 6850 | 19.982 | 158.227 | 6490.394 | -1918.163 | 814.391
| 6900 | 18.965 | 169.852 | 6537.551 | -1934.101 | 818.994
| 6950 | 18.733 | 182.234 | 6584.889 | -1950.128 | 820.113
| 7000 | 19.313 | 194.398 | 6632.177 | -1966.166 | 817.743
| 7050 | 20.638 | 205.467 | 6679.184 | -1982.136 | 811.896
| 7100 | 22.577 | 214.987 | 6725.683 | -1997.961 | 802.6
| 7150 | 24.987 | 222.919 | 6771.446 | -2013.565 | 789.9
| 7200 | 27.744 | 229.454 | 6816.25 | -2028.87 | 773.859
| 7250 | 30.757 | 234.848 | 6859.877 | -2043.802 | 754.554
| 7300 | 33.955 | 239.342 | 6902.115 | -2058.289 | 732.08
| 7350 | 37.292 | 243.134 | 6942.757 | -2072.26 | 706.545
| 7400 | 40.732 | 246.379 | 6981.606 | -2085.647 | 678.075
| 7450 | 44.251 | 249.197 | 7018.473 | -2098.384 | 646.809
| 7500 | 47.831 | 251.677 | 7053.177 | -2110.41 | 612.897
| 7550 | 51.459 | 253.889 | 7085.55 | -2121.666 | 576.507
| 7600 | 55.124 | 255.888 | 7115.434 | -2132.097 | 537.814
| 7650 | 58.819 | 257.715 | 7142.684 | -2141.653 | 497.008
| 7700 | 62.539 | 259.404 | 7167.166 | -2150.286 | 454.287
| 7750 | 66.277 | 260.983 | 7188.761 | -2157.955 | 409.859
| 7800 | 70.03 | 262.474 | 7207.365 | -2164.622 | 363.942
| 7850 | 73.795 | 263.895 | 7222.886 | -2170.256 | 316.758
| 7900 | 77.57 | 265.262 | 7235.249 | -2174.827 | 268.537
| 7950 | 81.35 | 266.59 | 7244.394 | -2178.315 | 219.515
| 8000 | 85.136 | 267.892 | 7250.276 | -2180.702 | 169.929
| 8050 | 88.924 | 269.179 | 7252.867 | -2181.977 | 120.023
| 8064.204 | 90 | 269.544 | 7253 | -2182.135 | 105.82
| 8100 | 90 | 269.544 | 7253 | -2182.42 | 70.026
| 8200 | 90 | 269.544 | 7253 | -2183.216 | -29.971
| 8300 | 90 | 269.544 | 7253 | -2184.012 | -129.968
| 8400 | 90 | 269.544 | 7253 | -2184.807 | -229.965
| 8500 | 90 | 269.544 | 7253 | -2185.603 | -329.961
| 8600 | 90 | 269.544 | 7253 | -2186.399 | -429.958
| 8700 | 90 | 269.544 | 7253 | -2187.195 | -529.955
| 8800 | 90 | 269.544 | 7253 | -2187.99 | -629.952
| 8900 | 90 | 269.544 | 7253 | -2188.786 | -729.949
| 9000 | 90 | 269.544 | 7253 | -2189.582 | -829.946
| 9100 | 90 | 269.544 | 7253 | -2190.377 | -929.942
| 9200 | 90 | 269.544 | 7253 | -2191.173 | -1029.939
| 9300 | 90 | 269.544 | 7253 | -2191.969 | -1129.936
| 9400 | 90 | 269.544 | 7253 | -2192.765 | -1229.933
| 9500 | 90 | 269.544 | 7253 | -2193.56 | -1329.93
| 9600 | 90 | 269.544 | 7253 | -2194.356 | -1429.927
| 9700 | 90 | 269.544 | 7253 | -2195.152 | -1529.923
| 9800 | 90 | 269.544 | 7253 | -2195.948 | -1629.92
| 9900 | 90 | 269.544 | 7253 | -2196.743 | -1729.917
| 10000 | 90 | 269.544 | 7253 | -2197.539 | -1829.914
| 10100 | 90 | 269.544 | 7253 | -2198.335 | -1929.911
| 10200 | 90 | 269.544 | 7253 | -2199.131 | -2029.908
| 10300 | 90 | 269.544 | 7253 | -2199.926 | -2129.904
| 10400 | 90 | 269.544 | 7253 | -2200.722 | -2229.901
| 10500 | 90 | 269.544 | 7253 | -2201.518 | -2329.898
| 10600 | 90 | 269.544 | 7253 | -2202.314 | -2429.895
| 10700 | 90 | 269.544 | 7253 | -2203.109 | -2529.892
| 10800 | 90 | 269.544 | 7253 | -2203.905 | -2629.889
| 10900 | 90 | 269.544 | 7253 | -2204.701 | -2729.885
| 11000 | 90 | 269.544 | 7253 | -2205.497 | -2829.882
| 11100 | 90 | 269.544 | 7253 | -2206.292 | -2929.879
| 11200 | 90 | 269.544 | 7253 | -2207.088 | -3029.876
| 11300 | 90 | 269.544 | 7253 | -2207.884 | -3129.873
| 11400 | 90 | 269.544 | 7253 | -2208.68 | -3229.87
| 11500 | 90 | 269.544 | 7253 | -2209.475 | -3329.866
| 11600 | 90 | 269.544 | 7253 | -2210.271 | -3429.863
| 11700 | 90 | 269.544 | 7253 | -2211.067 | -3529.86
| 11800 | 90 | 269.544 | 7253 | -2211.863 | -3629.857
| 11900 | 90 | 269.544 | 7253 | -2212.658 | -3729.854
| 12000 | 90 | 269.544 | 7253 | -2213.454 | -3829.851
| 12100 | 90 | 269.544 | 7253 | -2214.25 | -3929.847
| 12200 | 90 | 269.544 | 7253 | -2215.046 | -4029.844
| 12300 | 90 | 269.544 | 7253 | -2215.841 | -4129.841
| 12400 | 90 | 269.544 | 7253 | -2216.637 | -4229.838
| 12500 | 90 | 269.544 | 7253 | -2217.433 | -4329.835
| 12600 | 90 | 269.544 | 7253 | -2218.228 | -4429.832
| 12700 | 90 | 269.544 | 7253 | -2219.024 | -4529.828
| 12800 | 90 | 269.544 | 7253 | -2219.82 | -4629.825
| 12900 | 90 | 269.544 | 7253 | -2220.616 | -4729.822
| 13000 | 90 | 269.544 | 7253 | -2221.411 | -4829.819
| 13100 | 90 | 269.544 | 7253 | -2222.207 | -4929.816
| 13200 | 90 | 269.544 | 7253 | -2223.003 | -5029.813
| 13300 | 90 | 269.544 | 7253 | -2223.799 | -5129.809
| 13400 | 90 | 269.544 | 7253 | -2224.594 | -5229.806
| 13500 | 90 | 269.544 | 7253 | -2225.39 | -5329.803
| 13600 | 90 | 269.544 | 7253 | -2226.186 | -5429.8
| 13700 | 90 | 269.544 | 7253 | -2226.982 | -5529.797
| 13800 | 90 | 269.544 | 7253 | -2227.777 | -5629.794
| 13900 | 90 | 269.544 | 7253 | -2228.573 | -5729.79
| 14000 | 90 | 269.544 | 7253 | -2229.369 | -5829.787
| 14100 | 90 | 269.544 | 7253 | -2230.165 | -5929.784
| 14200 | 90 | 269.544 | 7253 | -2230.96 | -6029.781
| 14300 | 90 | 269.544 | 7253 | -2231.756 | -6129.778
| 14400 | 90 | 269.544 | 7253 | -2232.552 | -6229.775
| 14500 | 90 | 269.544 | 7253 | -2233.348 | -6329.771
| 14600 | 90 | 269.544 | 7253 | -2234.143 | -6429.768
| 14700 | 90 | 269.544 | 7253 | -2234.939 | -6529.765
| 14800 | 90 | 269.544 | 7253 | -2235.735 | -6629.762
| 14900 | 90 | 269.544 | 7253 | -2236.531 | -6729.759
| 15000 | 90 | 269.544 | 7253 | -2237.326 | -6829.756
| 15100 | 90 | 269.544 | 7253 | -2238.122 | -6929.752
| 15200 | 90 | 269.544 | 7253 | -2238.918 | -7029.749
| 15300 | 90 | 269.544 | 7253 | -2239.714 | -7129.746
| 15400 | 90 | 269.544 | 7253 | -2240.509 | -7229.743
| 15500 | 90 | 269.544 | 7253 | -2241.305 | -7329.74
| 15600 | 90 | 269.544 | 7253 | -2242.101 | -7429.737
| 15700 | 90 | 269.544 | 7253 | -2242.896 | -7529.733
| 15800 | 90 | 269.544 | 7253 | -2243.692 | -7629.73
| 15900 | 90 | 269.544 | 7253 | -2244.488 | -7729.727
| 16000 | 90 | 269.544 | 7253 | -2245.284 | -7829.724
| 16100 | 90 | 269.544 | 7253 | -2246.079 | -7929.721
| 16200 | 90 | 269.544 | 7253 | -2246.875 | -8029.718
| 16300 | 90 | 269.544 | 7253 | -2247.671 | -8129.714
| 16400 | 90 | 269.544 | 7253 | -2248.467 | -8229.711
| 16500 | 90 | 269.544 | 7253 | -2249.262 | -8329.708
| 16582.967 | 90 | 269.544 | 7253 | -2249.923 | -8412.672

## Lookup (hidden)
North Reference | RetunValue | Grid Type | ReturnValue | Deviation Indicator | ReturnValue
| 2 |  | 0 |  | 4
True |  | SPCS-Colorado Central-NAD27 |  | Directional
Grid |  | SPCS-Colorado Central-NAD83 |  | High Angle
|  | SPCS-Colorado North-NAD27 |  | Horizontal
SPCS-Colorado North-NAD83
SPCS-Colorado South-NAD27
SPCS-Colorado South-NAD83
UTM-Zone 12 NAD27
UTM-Zone 12 NAD83
UTM-Zone 13 NAD27
UTM-Zone 13 NAD83