## Data
Header Information | measured depth (ft) | inclination (°) | azimuth (°) | true vertical depth (ft) | northing +N/-S (ft) | easting +E/-W (ft)
Operator Name | 0 | 0 | 0 | 0 | 0 | 0
FUNDARE RESOURCES | 100 | 0 | 0 | 100 | 0 | 0
Operator Number | 200 | 0 | 0 | 200 | 0 | 0
| 300 | 2 | 76.023 | 299.98 | 0.42 | 1.69
Well Name and Number | 400 | 4 | 76.023 | 399.84 | 1.69 | 6.77
WILDHORSE 04-0404 | 500 | 6 | 76.023 | 499.45 | 3.79 | 15.23
API Number (if available) | 600 | 8 | 76.023 | 598.7 | 6.73 | 27.05
| 700 | 10 | 76.023 | 697.47 | 10.51 | 42.23
Location: QQ SEC TWP RGE | 800 | 12 | 76.023 | 795.62 | 15.12 | 60.75
SEC 4-T9N-R59W | 900 | 14 | 76.023 | 893.06 | 20.55 | 82.58
Citing Type: Planned or Actual | 1000 | 16 | 76.023 | 989.64 | 26.81 | 107.69
PLANNED | 1100 | 18 | 76.023 | 1085.27 | 33.87 | 136.06
Deviation Indicator | 1200 | 20 | 76.023 | 1179.82 | 41.73 | 167.65
0 | 1300 | 22 | 76.023 | 1273.17 | 50.39 | 202.43
North Reference | 1400 | 24 | 76.023 | 1365.21 | 59.82 | 240.34
True | 1500 | 26 | 76.023 | 1455.84 | 70.03 | 281.35
Grid Type | 1600 | 28 | 76.023 | 1544.94 | 81 | 325.4
#VALUE! | 1618.33 | 28.367 | 76.023 | 1561.09 | 83.09 | 333.8
| 1700 | 28.367 | 76.023 | 1632.96 | 92.46 | 371.46
| 1800 | 28.367 | 76.023 | 1720.95 | 103.93 | 417.56
| 1900 | 28.367 | 76.023 | 1808.94 | 115.41 | 463.67
| 2000 | 28.367 | 76.023 | 1896.93 | 126.89 | 509.77
| 2100 | 28.367 | 76.023 | 1984.93 | 138.36 | 555.87
| 2200 | 28.367 | 76.023 | 2072.92 | 149.84 | 601.98
| 2300 | 28.367 | 76.023 | 2160.91 | 161.31 | 648.08
| 2400 | 28.367 | 76.023 | 2248.9 | 172.79 | 694.19
| 2500 | 28.367 | 76.023 | 2336.9 | 184.26 | 740.29
| 2600 | 28.367 | 76.023 | 2424.89 | 195.74 | 786.4
| 2700 | 28.367 | 76.023 | 2512.88 | 207.22 | 832.5
| 2800 | 28.367 | 76.023 | 2600.87 | 218.69 | 878.61
| 2900 | 28.367 | 76.023 | 2688.87 | 230.17 | 924.71
| 3000 | 28.367 | 76.023 | 2776.86 | 241.64 | 970.82
| 3100 | 28.367 | 76.023 | 2864.85 | 253.12 | 1016.92
| 3200 | 28.367 | 76.023 | 2952.84 | 264.6 | 1063.02
| 3300 | 28.367 | 76.023 | 3040.84 | 276.07 | 1109.13
| 3400 | 28.367 | 76.023 | 3128.83 | 287.55 | 1155.23
| 3500 | 28.367 | 76.023 | 3216.82 | 299.02 | 1201.34
| 3600 | 28.367 | 76.023 | 3304.81 | 310.5 | 1247.44
| 3700 | 28.367 | 76.023 | 3392.81 | 321.97 | 1293.55
| 3800 | 28.367 | 76.023 | 3480.8 | 333.45 | 1339.65
| 3900 | 28.367 | 76.023 | 3568.79 | 344.93 | 1385.76
| 4000 | 28.367 | 76.023 | 3656.78 | 356.4 | 1431.86
| 4100 | 28.367 | 76.023 | 3744.78 | 367.88 | 1477.97
| 4200 | 28.367 | 76.023 | 3832.77 | 379.35 | 1524.07
| 4300 | 28.367 | 76.023 | 3920.76 | 390.83 | 1570.17
| 4400 | 28.367 | 76.023 | 4008.75 | 402.31 | 1616.28
| 4500 | 28.367 | 76.023 | 4096.75 | 413.78 | 1662.38
| 4600 | 28.367 | 76.023 | 4184.74 | 425.26 | 1708.49
| 4700 | 28.367 | 76.023 | 4272.73 | 436.73 | 1754.59
| 4800 | 28.367 | 76.023 | 4360.72 | 448.21 | 1800.7
| 4900 | 28.367 | 76.023 | 4448.72 | 459.68 | 1846.8
| 5000 | 28.367 | 76.023 | 4536.71 | 471.16 | 1892.91
| 5100 | 28.367 | 76.023 | 4624.7 | 482.64 | 1939.01
| 5200 | 28.367 | 76.023 | 4712.69 | 494.11 | 1985.11
| 5300 | 28.367 | 76.023 | 4800.69 | 505.59 | 2031.22
| 5400 | 28.367 | 76.023 | 4888.68 | 517.06 | 2077.32
| 5500 | 28.367 | 76.023 | 4976.67 | 528.54 | 2123.43
| 5600 | 28.367 | 76.023 | 5064.66 | 540.01 | 2169.53
| 5700 | 28.367 | 76.023 | 5152.66 | 551.49 | 2215.64
| 5800 | 28.367 | 76.023 | 5240.65 | 562.97 | 2261.74
| 5900 | 28.367 | 76.023 | 5328.64 | 574.44 | 2307.85
| 6000 | 28.367 | 76.023 | 5416.63 | 585.92 | 2353.95
| 6100 | 28.367 | 76.023 | 5504.63 | 597.39 | 2400.06
| 6200 | 28.367 | 76.023 | 5592.62 | 608.87 | 2446.16
| 6234.43 | 28.367 | 76.023 | 5622.92 | 612.82 | 2462.04
| 6250 | 28.059 | 79.251 | 5636.64 | 614.4 | 2469.22
| 6300 | 27.601 | 89.928 | 5680.88 | 616.61 | 2492.37
| 6350 | 27.972 | 100.637 | 5725.14 | 614.46 | 2515.49
| 6400 | 29.138 | 110.82 | 5769.09 | 607.96 | 2538.41
| 6450 | 31.012 | 120.083 | 5812.38 | 597.17 | 2560.95
| 6500 | 33.472 | 128.253 | 5854.68 | 582.17 | 2582.94
| 6550 | 36.399 | 135.34 | 5895.69 | 563.07 | 2604.2
| 6600 | 39.689 | 141.457 | 5935.07 | 540.01 | 2624.59
| 6650 | 43.257 | 146.751 | 5972.54 | 513.18 | 2643.95
| 6700 | 47.038 | 151.369 | 6007.81 | 482.78 | 2662.12
| 6750 | 50.983 | 155.442 | 6040.61 | 449.03 | 2678.97
| 6800 | 55.055 | 159.077 | 6070.68 | 412.2 | 2694.37
| 6850 | 59.224 | 162.364 | 6097.81 | 372.56 | 2708.2
| 6900 | 63.47 | 165.375 | 6121.79 | 330.42 | 2720.37
| 6950 | 67.774 | 168.169 | 6142.42 | 286.1 | 2730.77
| 7000 | 72.123 | 170.796 | 6159.57 | 239.94 | 2739.32
| 7050 | 76.506 | 173.297 | 6173.08 | 192.27 | 2745.97
| 7100 | 80.912 | 175.707 | 6182.87 | 143.48 | 2750.66
| 7150 | 85.334 | 178.059 | 6188.86 | 93.93 | 2753.35
| 7202.67 | 90 | 180.504 | 6191 | 41.33 | 2754.01
| 7300 | 90 | 180.504 | 6191 | -56 | 2753.15
| 7400 | 90 | 180.504 | 6191 | -155.99 | 2752.27
| 7500 | 90 | 180.504 | 6191 | -255.99 | 2751.39
| 7600 | 90 | 180.504 | 6191 | -355.99 | 2750.51
| 7700 | 90 | 180.504 | 6191 | -455.98 | 2749.63
| 7800 | 90 | 180.504 | 6191 | -555.98 | 2748.75
| 7900 | 90 | 180.504 | 6191 | -655.97 | 2747.88
| 8000 | 90 | 180.504 | 6191 | -755.97 | 2747
| 8100 | 90 | 180.504 | 6191 | -855.97 | 2746.12
| 8200 | 90 | 180.504 | 6191 | -955.96 | 2745.24
| 8300 | 90 | 180.504 | 6191 | -1055.96 | 2744.36
| 8400 | 90 | 180.504 | 6191 | -1155.96 | 2743.48
| 8500 | 90 | 180.504 | 6191 | -1255.95 | 2742.6
| 8600 | 90 | 180.504 | 6191 | -1355.95 | 2741.72
| 8700 | 90 | 180.504 | 6191 | -1455.94 | 2740.84
| 8800 | 90 | 180.504 | 6191 | -1555.94 | 2739.96
| 8900 | 90 | 180.504 | 6191 | -1655.94 | 2739.08
| 9000 | 90 | 180.504 | 6191 | -1755.93 | 2738.2
| 9100 | 90 | 180.504 | 6191 | -1855.93 | 2737.32
| 9200 | 90 | 180.504 | 6191 | -1955.92 | 2736.44
| 9300 | 90 | 180.504 | 6191 | -2055.92 | 2735.56
| 9400 | 90 | 180.504 | 6191 | -2155.92 | 2734.68
| 9500 | 90 | 180.504 | 6191 | -2255.91 | 2733.8
| 9600 | 90 | 180.504 | 6191 | -2355.91 | 2732.92
| 9700 | 90 | 180.504 | 6191 | -2455.9 | 2732.04
| 9800 | 90 | 180.504 | 6191 | -2555.9 | 2731.16
| 9900 | 90 | 180.504 | 6191 | -2655.9 | 2730.28
| 10000 | 90 | 180.504 | 6191 | -2755.89 | 2729.4
| 10100 | 90 | 180.504 | 6191 | -2855.89 | 2728.52
| 10200 | 90 | 180.504 | 6191 | -2955.89 | 2727.65
| 10300 | 90 | 180.504 | 6191 | -3055.88 | 2726.77
| 10400 | 90 | 180.504 | 6191 | -3155.88 | 2725.89
| 10500 | 90 | 180.504 | 6191 | -3255.87 | 2725.01
| 10600 | 90 | 180.504 | 6191 | -3355.87 | 2724.13
| 10700 | 90 | 180.504 | 6191 | -3455.87 | 2723.25
| 10800 | 90 | 180.504 | 6191 | -3555.86 | 2722.37
| 10900 | 90 | 180.504 | 6191 | -3655.86 | 2721.49
| 11000 | 90 | 180.504 | 6191 | -3755.85 | 2720.61
| 11100 | 90 | 180.504 | 6191 | -3855.85 | 2719.73
| 11200 | 90 | 180.504 | 6191 | -3955.85 | 2718.85
| 11300 | 90 | 180.504 | 6191 | -4055.84 | 2717.97
| 11400 | 90 | 180.504 | 6191 | -4155.84 | 2717.09
| 11500 | 90 | 180.504 | 6191 | -4255.84 | 2716.21
| 11600 | 90 | 180.504 | 6191 | -4355.83 | 2715.33
| 11700 | 90 | 180.504 | 6191 | -4455.83 | 2714.45
| 11800 | 90 | 180.504 | 6191 | -4555.82 | 2713.57
| 11866.71 | 90 | 180.504 | 6191 | -4622.53 | 2712.99
| 11868.43 | 90 | 180.47 | 6191 | -4624.25 | 2712.97
| 11900 | 90 | 180.47 | 6191 | -4655.82 | 2712.71
| 12000 | 90 | 180.47 | 6191 | -4755.82 | 2711.89
| 12066.73 | 90 | 180.47 | 6191 | -4822.55 | 2711.35

## Lookup (hidden)
North Reference | RetunValue | Grid Type | ReturnValue | Deviation Indicator | ReturnValue
| 2 |  | 0 |  | 1
True |  | SPCS-Colorado Central-NAD27 |  | Directional
Grid |  | SPCS-Colorado Central-NAD83 |  | High Angle
|  | SPCS-Colorado North-NAD27 |  | Horizontal
SPCS-Colorado North-NAD83
SPCS-Colorado South-NAD27
SPCS-Colorado South-NAD83
UTM-Zone 12 NAD27
UTM-Zone 12 NAD83
UTM-Zone 13 NAD27
UTM-Zone 13 NAD83