## Data
Header Information | measured depth (ft) | inclination (°) | azimuth (°) | true vertical depth (ft) | northing +N/-S (ft) | easting +E/-W (ft)
Operator Name | 0 | 0 | 0 | 0 | 0 | 0 | 0 | 0
POCO Operating | 20 | 0 | 0 | 20 | 0 | 0 | 0 | 0
Operator Number | 100 | 0 | 0 | 100 | 0 | 0 | 0 | 0
10694 | 130 | 0 | 0 | 130 | 0 | 0 | 0 | 0
Well Name and Number | 200 | 0 | 0 | 200 | 0 | 0 | 0 | 0
BUCKLEY 21-16-3NBH | 300 | 0 | 0 | 300 | 0 | 0 | 0 | 0
API Number if available (Format=05-123-12345-00) | 302 | 0 | 0 | 302 | 0 | 0 | 0 | 0
| 320 | 0 | 104.04 | 320 | 0 | 0 | 0 | 0
Location: (Format=SWSE 16 9N35W) | 400 | 2.4 | 104.04 | 399.98 | -0.41 | 1.63 | -0.41 | 1.63
SESW 20 1S66W | 500 | 5.4 | 104.04 | 499.73 | -2.06 | 8.22 | -2.06 | 8.22
Citing Type: Planned or Actual | 600 | 8.4 | 104.04 | 599 | -4.97 | 19.88 | -4.97 | 19.88
Planned | 700 | 11.4 | 104.04 | 697.5 | -9.14 | 36.55 | -9.14 | 36.55
Deviation Indicator | 800 | 14.4 | 104.04 | 794.96 | -14.55 | 58.21 | -14.55 | 58.21
Horizontal | 867.47 | 16.42 | 104.04 | 860 | -18.9 | 75.6 | -18.9 | 75.6
North Reference | 900 | 17.4 | 104.04 | 891.13 | -21.2 | 84.79 | -21.2 | 84.79
Grid | 1000 | 20.4 | 104.04 | 985.72 | -29.05 | 116.21 | -29.05 | 116.21
Grid Type | 1100 | 23.4 | 104.04 | 1078.5 | -38.1 | 152.39 | -38.1 | 152.39
SPCS-Colorado North-NAD83 | 1200 | 26.4 | 104.04 | 1169.19 | -48.31 | 193.23 | -48.31 | 193.23
| 1225.55 | 27.17 | 104.04 | 1192 | -51.1 | 204.4 | -51.1 | 204.4
| 1300 | 29.4 | 104.04 | 1257.56 | -59.65 | 238.62 | -59.65 | 238.62
| 1400 | 32.4 | 104.04 | 1343.35 | -72.11 | 288.44 | -72.11 | 288.44
| 1500 | 35.4 | 104.04 | 1426.35 | -85.63 | 342.54 | -85.63 | 342.54
| 1587.21 | 38.02 | 104.04 | 1496.26 | -98.27 | 393.11 | -98.27 | 393.11
| 1600 | 38.02 | 104.04 | 1506.33 | -100.18 | 400.75 | -100.18 | 400.75
| 1700 | 38.02 | 104.04 | 1585.11 | -115.12 | 460.5 | -115.12 | 460.5
| 1800 | 38.02 | 104.04 | 1663.9 | -130.06 | 520.25 | -130.06 | 520.25
| 1900 | 38.02 | 104.04 | 1742.68 | -145 | 580 | -145 | 580
| 2000 | 38.02 | 104.04 | 1821.47 | -159.93 | 639.75 | -159.93 | 639.75
| 2100 | 38.02 | 104.04 | 1900.25 | -174.87 | 699.5 | -174.87 | 699.5
| 2200 | 38.02 | 104.04 | 1979.03 | -189.81 | 759.25 | -189.81 | 759.25
| 2300 | 38.02 | 104.04 | 2057.82 | -204.74 | 819 | -204.74 | 819
| 2400 | 38.02 | 104.04 | 2136.6 | -219.68 | 878.75 | -219.68 | 878.75
| 2500 | 38.02 | 104.04 | 2215.38 | -234.62 | 938.5 | -234.62 | 938.5
| 2600 | 38.02 | 104.04 | 2294.17 | -249.56 | 998.25 | -249.56 | 998.25
| 2668.33 | 38.02 | 104.04 | 2348 | -259.76 | 1039.08 | -259.76 | 1039.08
| 2700 | 38.02 | 104.04 | 2372.95 | -264.49 | 1058 | -264.49 | 1058
| 2720.87 | 38.02 | 104.04 | 2389.39 | -267.61 | 1070.47 | -267.61 | 1070.47
| 2800 | 38.02 | 104.04 | 2451.73 | -279.43 | 1117.75 | -279.43 | 1117.75
| 2900 | 38.02 | 104.04 | 2530.52 | -294.37 | 1177.5 | -294.37 | 1177.5
| 3000 | 38.02 | 104.04 | 2609.3 | -309.3 | 1237.25 | -309.3 | 1237.25
| 3100 | 38.02 | 104.04 | 2688.08 | -324.24 | 1297 | -324.24 | 1297
| 3200 | 38.02 | 104.04 | 2766.87 | -339.18 | 1356.75 | -339.18 | 1356.75
| 3300 | 38.02 | 104.04 | 2845.65 | -354.12 | 1416.5 | -354.12 | 1416.5
| 3400 | 38.02 | 104.04 | 2924.43 | -369.05 | 1476.25 | -369.05 | 1476.25
| 3500 | 38.02 | 104.04 | 3003.22 | -383.99 | 1536 | -383.99 | 1536
| 3600 | 38.02 | 104.04 | 3082 | -398.93 | 1595.75 | -398.93 | 1595.75
| 3700 | 38.02 | 104.04 | 3160.78 | -413.86 | 1655.5 | -413.86 | 1655.5
| 3800 | 38.02 | 104.04 | 3239.57 | -428.8 | 1715.25 | -428.8 | 1715.25
| 3900 | 38.02 | 104.04 | 3318.35 | -443.74 | 1775 | -443.74 | 1775
| 4000 | 38.02 | 104.04 | 3397.13 | -458.68 | 1834.75 | -458.68 | 1834.75
| 4100 | 38.02 | 104.04 | 3475.92 | -473.61 | 1894.5 | -473.61 | 1894.5
| 4200 | 38.02 | 104.04 | 3554.7 | -488.55 | 1954.25 | -488.55 | 1954.25
| 4300 | 38.02 | 104.04 | 3633.48 | -503.49 | 2013.99 | -503.49 | 2013.99
| 4400 | 38.02 | 104.04 | 3712.27 | -518.42 | 2073.74 | -518.42 | 2073.74
| 4500 | 38.02 | 104.04 | 3791.05 | -533.36 | 2133.49 | -533.36 | 2133.49
| 4600 | 38.02 | 104.04 | 3869.84 | -548.3 | 2193.24 | -548.3 | 2193.24
| 4700 | 38.02 | 104.04 | 3948.62 | -563.24 | 2252.99 | -563.24 | 2252.99
| 4800 | 38.02 | 104.04 | 4027.4 | -578.17 | 2312.74 | -578.17 | 2312.74
| 4900 | 38.02 | 104.04 | 4106.19 | -593.11 | 2372.49 | -593.11 | 2372.49
| 5000 | 38.02 | 104.04 | 4184.97 | -608.05 | 2432.24 | -608.05 | 2432.24
| 5100 | 38.02 | 104.04 | 4263.75 | -622.98 | 2491.99 | -622.98 | 2491.99
| 5200 | 38.02 | 104.04 | 4342.54 | -637.92 | 2551.74 | -637.92 | 2551.74
| 5300 | 38.02 | 104.04 | 4421.32 | -652.86 | 2611.49 | -652.86 | 2611.49
| 5400 | 38.02 | 104.04 | 4500.1 | -667.8 | 2671.24 | -667.8 | 2671.24
| 5500 | 38.02 | 104.04 | 4578.89 | -682.73 | 2730.99 | -682.73 | 2730.99
| 5600 | 38.02 | 104.04 | 4657.67 | -697.67 | 2790.74 | -697.67 | 2790.74
| 5700 | 38.02 | 104.04 | 4736.45 | -712.61 | 2850.49 | -712.61 | 2850.49
| 5795.89 | 38.02 | 104.04 | 4812 | -726.93 | 2907.79 | -726.93 | 2907.79
| 5800 | 38.02 | 104.04 | 4815.24 | -727.54 | 2910.24 | -727.54 | 2910.24
| 5900 | 38.02 | 104.04 | 4894.02 | -742.48 | 2969.99 | -742.48 | 2969.99
| 6000 | 38.02 | 104.04 | 4972.8 | -757.42 | 3029.74 | -757.42 | 3029.74
| 6100 | 38.02 | 104.04 | 5051.59 | -772.36 | 3089.49 | -772.36 | 3089.49
| 6186.84 | 38.02 | 104.04 | 5120 | -785.33 | 3141.38 | -785.33 | 3141.38
| 6200 | 38.02 | 104.04 | 5130.37 | -787.29 | 3149.24 | -787.29 | 3149.24
| 6300 | 38.02 | 104.04 | 5209.15 | -802.23 | 3208.99 | -802.23 | 3208.99
| 6400 | 38.02 | 104.04 | 5287.94 | -817.17 | 3268.74 | -817.17 | 3268.74
| 6500 | 38.02 | 104.04 | 5366.72 | -832.1 | 3328.49 | -832.1 | 3328.49
| 6514.32 | 38.02 | 104.04 | 5378 | -834.24 | 3337.05 | -834.24 | 3337.05
| 6600 | 38.02 | 104.04 | 5445.5 | -847.04 | 3388.24 | -847.04 | 3388.24
| 6700 | 38.02 | 104.04 | 5524.29 | -861.98 | 3447.99 | -861.98 | 3447.99
| 6800 | 38.02 | 104.04 | 5603.07 | -876.92 | 3507.74 | -876.92 | 3507.74
| 6900 | 38.02 | 104.04 | 5681.85 | -891.85 | 3567.49 | -891.85 | 3567.49
| 7000 | 38.02 | 104.04 | 5760.64 | -906.79 | 3627.24 | -906.79 | 3627.24
| 7100 | 38.02 | 104.04 | 5839.42 | -921.73 | 3686.99 | -921.73 | 3686.99
| 7156.58 | 38.02 | 104.04 | 5884 | -930.18 | 3720.8 | -930.18 | 3720.8
| 7200 | 38.02 | 104.04 | 5918.21 | -936.66 | 3746.74 | -936.66 | 3746.74
| 7300 | 38.02 | 104.04 | 5996.99 | -951.6 | 3806.49 | -951.6 | 3806.49
| 7400 | 38.02 | 104.04 | 6075.77 | -966.54 | 3866.24 | -966.54 | 3866.24
| 7500 | 38.02 | 104.04 | 6154.56 | -981.48 | 3925.99 | -981.48 | 3925.99
| 7600 | 38.02 | 104.04 | 6233.34 | -996.41 | 3985.74 | -996.41 | 3985.74
| 7700 | 38.02 | 104.04 | 6312.12 | -1011.35 | 4045.49 | -1011.35 | 4045.49
| 7800 | 38.02 | 104.04 | 6390.91 | -1026.29 | 4105.24 | -1026.29 | 4105.24
| 7900 | 38.02 | 104.04 | 6469.69 | -1041.22 | 4164.99 | -1041.22 | 4164.99
| 8000 | 38.02 | 104.04 | 6548.47 | -1056.16 | 4224.74 | -1056.16 | 4224.74
| 8100 | 38.02 | 104.04 | 6627.26 | -1071.1 | 4284.49 | -1071.1 | 4284.49
| 8200 | 38.02 | 104.04 | 6706.04 | -1086.04 | 4344.24 | -1086.04 | 4344.24
| 8300 | 38.02 | 104.04 | 6784.82 | -1100.97 | 4403.99 | -1100.97 | 4403.99
| 8326.8 | 38.02 | 104.04 | 6805.94 | -1104.98 | 4420.01 | -1104.98 | 4420.01
| 8400 | 37.23 | 94.52 | 6863.96 | -1112.2 | 4463.99 | -1112.2 | 4463.99
| 8500 | 37.42 | 81.31 | 6943.61 | -1109.99 | 4524.28 | -1109.99 | 4524.28
| 8600 | 39.04 | 68.64 | 7022.29 | -1093.9 | 4583.74 | -1093.9 | 4583.74
| 8700 | 41.91 | 57.12 | 7098.45 | -1064.25 | 4641.21 | -1064.25 | 4641.21
| 8800 | 45.81 | 47.02 | 7170.63 | -1021.6 | 4695.57 | -1021.6 | 4695.57
| 8900 | 50.47 | 38.28 | 7237.41 | -966.8 | 4745.77 | -966.8 | 4745.77
| 8916.79 | 51.32 | 36.93 | 7248 | -956.48 | 4753.72 | -956.48 | 4753.72
| 8962.79 | 53.7 | 33.4 | 7276 | -926.64 | 4774.72 | -926.64 | 4774.72
| 9000 | 55.71 | 30.7 | 7297.5 | -900.9 | 4790.83 | -900.9 | 4790.83
| 9100 | 61.35 | 24.05 | 7349.73 | -825.19 | 4829.87 | -825.19 | 4829.87
| 9200 | 67.29 | 18.09 | 7393.08 | -741.14 | 4862.13 | -741.14 | 4862.13
| 9300 | 73.43 | 12.64 | 7426.7 | -650.39 | 4886.98 | -650.39 | 4886.98
| 9400 | 79.7 | 7.53 | 7449.94 | -554.7 | 4903.94 | -554.7 | 4903.94
| 9500 | 86.04 | 2.62 | 7462.36 | -455.94 | 4912.69 | -455.94 | 4912.69
| 9562.07 | 90 | 359.62 | 7464.5 | -393.95 | 4913.9 | -393.95 | 4913.9
| 9600 | 90 | 359.62 | 7464.5 | -356.01 | 4913.64 | -356.01 | 4913.64
| 9700 | 90 | 359.62 | 7464.5 | -256.02 | 4912.98 | -256.02 | 4912.98
| 9800 | 90 | 359.62 | 7464.5 | -156.02 | 4912.31 | -156.02 | 4912.31
| 9900 | 90 | 359.62 | 7464.5 | -56.02 | 4911.64 | -56.02 | 4911.64
| 10000 | 90 | 359.62 | 7464.5 | 43.98 | 4910.98 | 43.98 | 4910.98
| 10100 | 90 | 359.62 | 7464.5 | 143.98 | 4910.31 | 143.98 | 4910.31
| 10200 | 90 | 359.62 | 7464.5 | 243.97 | 4909.65 | 243.97 | 4909.65
| 10300 | 90 | 359.62 | 7464.5 | 343.97 | 4908.98 | 343.97 | 4908.98
| 10400 | 90 | 359.62 | 7464.5 | 443.97 | 4908.32 | 443.97 | 4908.32
| 10500 | 90 | 359.62 | 7464.5 | 543.97 | 4907.65 | 543.97 | 4907.65
| 10600 | 90 | 359.62 | 7464.5 | 643.96 | 4906.98 | 643.96 | 4906.98
| 10700 | 90 | 359.62 | 7464.5 | 743.96 | 4906.32 | 743.96 | 4906.32
| 10800 | 90 | 359.62 | 7464.5 | 843.96 | 4905.65 | 843.96 | 4905.65
| 10900 | 90 | 359.62 | 7464.5 | 943.96 | 4904.99 | 943.96 | 4904.99
| 11000 | 90 | 359.62 | 7464.5 | 1043.96 | 4904.32 | 1043.96 | 4904.32
| 11100 | 90 | 359.62 | 7464.5 | 1143.95 | 4903.65 | 1143.95 | 4903.65
| 11200 | 90 | 359.62 | 7464.5 | 1243.95 | 4902.99 | 1243.95 | 4902.99
| 11300 | 90 | 359.62 | 7464.5 | 1343.95 | 4902.32 | 1343.95 | 4902.32
| 11400 | 90 | 359.62 | 7464.5 | 1443.95 | 4901.66 | 1443.95 | 4901.66
| 11500 | 90 | 359.62 | 7464.5 | 1543.94 | 4900.99 | 1543.94 | 4900.99
| 11600 | 90 | 359.62 | 7464.5 | 1643.94 | 4900.33 | 1643.94 | 4900.33
| 11700 | 90 | 359.62 | 7464.5 | 1743.94 | 4899.66 | 1743.94 | 4899.66
| 11800 | 90 | 359.62 | 7464.5 | 1843.94 | 4898.99 | 1843.94 | 4898.99
| 11900 | 90 | 359.62 | 7464.5 | 1943.94 | 4898.33 | 1943.94 | 4898.33
| 12000 | 90 | 359.62 | 7464.5 | 2043.93 | 4897.66 | 2043.93 | 4897.66
| 12100 | 90 | 359.62 | 7464.5 | 2143.93 | 4897 | 2143.93 | 4897
| 12200 | 90 | 359.62 | 7464.5 | 2243.93 | 4896.33 | 2243.93 | 4896.33
| 12300 | 90 | 359.62 | 7464.5 | 2343.93 | 4895.66 | 2343.93 | 4895.66
| 12400 | 90 | 359.62 | 7464.5 | 2443.92 | 4895 | 2443.92 | 4895
| 12500 | 90 | 359.62 | 7464.5 | 2543.92 | 4894.33 | 2543.92 | 4894.33
| 12600 | 90 | 359.62 | 7464.5 | 2643.92 | 4893.67 | 2643.92 | 4893.67
| 12700 | 90 | 359.62 | 7464.5 | 2743.92 | 4893 | 2743.92 | 4893
| 12800 | 90 | 359.62 | 7464.5 | 2843.92 | 4892.34 | 2843.92 | 4892.34
| 12900 | 90 | 359.62 | 7464.5 | 2943.91 | 4891.67 | 2943.91 | 4891.67
| 13000 | 90 | 359.62 | 7464.5 | 3043.91 | 4891 | 3043.91 | 4891
| 13100 | 90 | 359.62 | 7464.5 | 3143.91 | 4890.34 | 3143.91 | 4890.34
| 13200 | 90 | 359.62 | 7464.5 | 3243.91 | 4889.67 | 3243.91 | 4889.67
| 13300 | 90 | 359.62 | 7464.5 | 3343.9 | 4889.01 | 3343.9 | 4889.01
| 13400 | 90 | 359.62 | 7464.5 | 3443.9 | 4888.34 | 3443.9 | 4888.34
| 13500 | 90 | 359.62 | 7464.5 | 3543.9 | 4887.67 | 3543.9 | 4887.67
| 13600 | 90 | 359.62 | 7464.5 | 3643.9 | 4887.01 | 3643.9 | 4887.01
| 13700 | 90 | 359.62 | 7464.5 | 3743.9 | 4886.34 | 3743.9 | 4886.34
| 13800 | 90 | 359.62 | 7464.5 | 3843.89 | 4885.68 | 3843.89 | 4885.68
| 13900 | 90 | 359.62 | 7464.5 | 3943.89 | 4885.01 | 3943.89 | 4885.01
| 14000 | 90 | 359.62 | 7464.5 | 4043.89 | 4884.34 | 4043.89 | 4884.34
| 14100 | 90 | 359.62 | 7464.5 | 4143.89 | 4883.68 | 4143.89 | 4883.68
| 14200 | 90 | 359.62 | 7464.5 | 4243.88 | 4883.01 | 4243.88 | 4883.01
| 14300 | 90 | 359.62 | 7464.5 | 4343.88 | 4882.35 | 4343.88 | 4882.35
| 14400 | 90 | 359.62 | 7464.5 | 4443.88 | 4881.68 | 4443.88 | 4881.68
| 14500 | 90 | 359.62 | 7464.5 | 4543.88 | 4881.02 | 4543.88 | 4881.02
| 14600 | 90 | 359.62 | 7464.5 | 4643.88 | 4880.35 | 4643.88 | 4880.35
| 14700 | 90 | 359.62 | 7464.5 | 4743.87 | 4879.68 | 4743.87 | 4879.68
| 14800 | 90 | 359.62 | 7464.5 | 4843.87 | 4879.02 | 4843.87 | 4879.02
| 14900 | 90 | 359.62 | 7464.5 | 4943.87 | 4878.35 | 4943.87 | 4878.35
| 15000 | 90 | 359.62 | 7464.5 | 5043.87 | 4877.69 | 5043.87 | 4877.69
| 15100 | 90 | 359.62 | 7464.5 | 5143.86 | 4877.02 | 5143.86 | 4877.02
| 15200 | 90 | 359.62 | 7464.5 | 5243.86 | 4876.35 | 5243.86 | 4876.35
| 15300 | 90 | 359.62 | 7464.5 | 5343.86 | 4875.69 | 5343.86 | 4875.69
| 15400 | 90 | 359.62 | 7464.5 | 5443.86 | 4875.02 | 5443.86 | 4875.02
| 15500 | 90 | 359.62 | 7464.5 | 5543.86 | 4874.36 | 5543.86 | 4874.36
| 15600 | 90 | 359.62 | 7464.5 | 5643.85 | 4873.69 | 5643.85 | 4873.69
| 15700 | 90 | 359.62 | 7464.5 | 5743.85 | 4873.03 | 5743.85 | 4873.03
| 15800 | 90 | 359.62 | 7464.5 | 5843.85 | 4872.36 | 5843.85 | 4872.36
| 15900 | 90 | 359.62 | 7464.5 | 5943.85 | 4871.69 | 5943.85 | 4871.69
| 16000 | 90 | 359.62 | 7464.5 | 6043.84 | 4871.03 | 6043.84 | 4871.03
| 16100 | 90 | 359.62 | 7464.5 | 6143.84 | 4870.36 | 6143.84 | 4870.36
| 16200 | 90 | 359.62 | 7464.5 | 6243.84 | 4869.7 | 6243.84 | 4869.7
| 16300 | 90 | 359.62 | 7464.5 | 6343.84 | 4869.03 | 6343.84 | 4869.03
| 16400 | 90 | 359.62 | 7464.5 | 6443.84 | 4868.36 | 6443.84 | 4868.36
| 16500 | 90 | 359.62 | 7464.5 | 6543.83 | 4867.7 | 6543.83 | 4867.7
| 16600 | 90 | 359.62 | 7464.5 | 6643.83 | 4867.03 | 6643.83 | 4867.03
| 16700 | 90 | 359.62 | 7464.5 | 6743.83 | 4866.37 | 6743.83 | 4866.37
| 16800 | 90 | 359.62 | 7464.5 | 6843.83 | 4865.7 | 6843.83 | 4865.7
| 16900 | 90 | 359.62 | 7464.5 | 6943.83 | 4865.04 | 6943.83 | 4865.04
| 17000 | 90 | 359.62 | 7464.5 | 7043.82 | 4864.37 | 7043.82 | 4864.37
| 17100 | 90 | 359.62 | 7464.5 | 7143.82 | 4863.7 | 7143.82 | 4863.7
| 17200 | 90 | 359.62 | 7464.5 | 7243.82 | 4863.04 | 7243.82 | 4863.04
| 17300 | 90 | 359.62 | 7464.5 | 7343.82 | 4862.37 | 7343.82 | 4862.37
| 17400 | 90 | 359.62 | 7464.5 | 7443.81 | 4861.71 | 7443.81 | 4861.71
| 17500 | 90 | 359.62 | 7464.5 | 7543.81 | 4861.04 | 7543.81 | 4861.04
| 17600 | 90 | 359.62 | 7464.5 | 7643.81 | 4860.37 | 7643.81 | 4860.37
| 17700 | 90 | 359.62 | 7464.5 | 7743.81 | 4859.71 | 7743.81 | 4859.71
| 17800 | 90 | 359.62 | 7464.5 | 7843.81 | 4859.04 | 7843.81 | 4859.04
| 17900 | 90 | 359.62 | 7464.5 | 7943.8 | 4858.38 | 7943.8 | 4858.38
| 18000 | 90 | 359.62 | 7464.5 | 8043.8 | 4857.71 | 8043.8 | 4857.71
| 18100 | 90 | 359.62 | 7464.5 | 8143.8 | 4857.04 | 8143.8 | 4857.04
| 18200 | 90 | 359.62 | 7464.5 | 8243.8 | 4856.38 | 8243.8 | 4856.38
| 18300 | 90 | 359.62 | 7464.5 | 8343.79 | 4855.71 | 8343.79 | 4855.71
| 18400 | 90 | 359.62 | 7464.5 | 8443.79 | 4855.05 | 8443.79 | 4855.05
| 18500 | 90 | 359.62 | 7464.5 | 8543.79 | 4854.38 | 8543.79 | 4854.38
| 18600 | 90 | 359.62 | 7464.5 | 8643.79 | 4853.72 | 8643.79 | 4853.72
| 18700 | 90 | 359.62 | 7464.5 | 8743.79 | 4853.05 | 8743.79 | 4853.05
| 18800 | 90 | 359.62 | 7464.5 | 8843.78 | 4852.38 | 8843.78 | 4852.38
| 18900 | 90 | 359.62 | 7464.5 | 8943.78 | 4851.72 | 8943.78 | 4851.72
| 19000 | 90 | 359.62 | 7464.5 | 9043.78 | 4851.05 | 9043.78 | 4851.05
| 19100 | 90 | 359.62 | 7464.5 | 9143.78 | 4850.39 | 9143.78 | 4850.39
| 19200 | 90 | 359.62 | 7464.5 | 9243.77 | 4849.72 | 9243.77 | 4849.72
| 19300 | 90 | 359.62 | 7464.5 | 9343.77 | 4849.05 | 9343.77 | 4849.05
| 19400 | 90 | 359.62 | 7464.5 | 9443.77 | 4848.39 | 9443.77 | 4848.39
| 19500 | 90 | 359.62 | 7464.5 | 9543.77 | 4847.72 | 9543.77 | 4847.72
| 19600 | 90 | 359.62 | 7464.5 | 9643.77 | 4847.06 | 9643.77 | 4847.06
| 19625.29 | 90 | 359.62 | 7464.5 | 9669.05 | 4846.89 | 9669.05 | 4846.89
| 19632.44 | 90 | 359.62 | 7464.5 | 9676.21 | 4846.84 | 9676.21 | 4846.84

## Lookup (hidden)
North Reference | RetunValue | Grid Type | ReturnValue | Deviation Indicator | ReturnValue
| 3 |  | 5 |  | 4
True |  | SPCS-Colorado Central-NAD27 |  | Directional
Grid |  | SPCS-Colorado Central-NAD83 |  | High Angle
|  | SPCS-Colorado North-NAD27 |  | Horizontal
SPCS-Colorado North-NAD83
SPCS-Colorado South-NAD27
SPCS-Colorado South-NAD83
UTM-Zone 12 NAD27
UTM-Zone 12 NAD83
UTM-Zone 13 NAD27
UTM-Zone 13 NAD83