## Data
Header Information | measured depth (ft) | inclination (°) | azimuth (°) | true vertical depth (ft) | northing +N/-S (ft) | easting +E/-W (ft)
Operator Name | 0 | 0 | 0 | 0 | 0 | 0
HILCORP | 100 | 0 | 0 | 100 | 0 | 0
Operator Number | 200 | 0 | 0 | 200 | 0 | 0
10133 | 300 | 0 | 0 | 300 | 0 | 0
Well Name and Number | 400 | 0 | 0 | 400 | 0 | 0
SOUTHERN UTE 706H | 500 | 0 | 0 | 500 | 0 | 0
API Number (if available) | 600 | 0 | 0 | 600 | 0 | 0
| 700 | 0 | 0 | 700 | 0 | 0
Location: QQ SEC TWP RGE | 800 | 0 | 0 | 800 | 0 | 0
| 900 | 0 | 0 | 900 | 0 | 0
Citing Type: Planned or Actual | 1000 | 0 | 0 | 1000 | 0 | 0
| 1100 | 0 | 0 | 1100 | 0 | 0
Deviation Indicator | 1200 | 0 | 0 | 1200 | 0 | 0
0 | 1300 | 0 | 0 | 1300 | 0 | 0
North Reference | 1400 | 0 | 0 | 1400 | 0 | 0
0 | 1500 | 0 | 0 | 1500 | 0 | 0
Grid Type | 1600 | 0 | 0 | 1600 | 0 | 0
#VALUE! | 1700 | 0 | 0 | 1700 | 0 | 0
| 1800 | 0 | 0 | 1800 | 0 | 0
| 1900 | 0 | 0 | 1900 | 0 | 0
| 2000 | 0 | 0 | 2000 | 0 | 0
| 2100 | 0 | 0 | 2100 | 0 | 0
| 2180 | 0 | 0 | 2180 | 0 | 0
| 2200 | 1.1 | 40.52 | 2200 | 0.1 | 0.1
| 2300 | 6.6 | 40.52 | 2299.7 | 5.2 | 4.5
| 2400 | 12.1 | 40.52 | 2398.4 | 17.6 | 15
| 2500 | 17.6 | 40.52 | 2495 | 37.1 | 31.7
| 2600 | 23.1 | 40.52 | 2588.7 | 63.5 | 54.3
| 2700 | 28.6 | 40.52 | 2678.7 | 96.6 | 82.6
| 2800 | 34.1 | 40.52 | 2764 | 136.2 | 116.4
| 2900 | 39.6 | 40.52 | 2844 | 181.7 | 155.3
| 3000 | 45.1 | 40.52 | 2917.9 | 232.9 | 199.1
| 3100 | 50.6 | 40.52 | 2985 | 289.3 | 247.2
| 3200 | 56.1 | 40.52 | 3044.7 | 350.2 | 299.3
| 3300 | 61.6 | 40.52 | 3096.4 | 415.3 | 354.9
| 3361.8 | 65 | 40.52 | 3124.1 | 457.2 | 390.8
| 3400 | 65 | 40.52 | 3140.3 | 483.5 | 413.3
| 3500 | 65 | 40.52 | 3182.5 | 552.4 | 472.2
| 3600 | 65 | 40.52 | 3224.8 | 621.3 | 531
| 3700 | 65 | 40.52 | 3267.1 | 690.2 | 589.9
| 3800 | 65 | 40.52 | 3309.3 | 759.1 | 648.8
| 3900 | 65 | 40.52 | 3351.6 | 828 | 707.7
| 4000 | 65 | 40.52 | 3393.8 | 896.9 | 766.6
| 4100 | 65 | 40.52 | 3436.1 | 965.8 | 825.5
| 4200 | 65 | 40.52 | 3478.4 | 1034.7 | 884.3
| 4300 | 65 | 40.52 | 3520.6 | 1103.6 | 943.2
| 4400 | 65 | 40.52 | 3562.9 | 1172.5 | 1002.1
| 4500 | 65 | 40.52 | 3605.2 | 1241.4 | 1061
| 4600 | 65 | 40.52 | 3647.4 | 1310.3 | 1119.9
| 4700 | 65 | 40.52 | 3689.7 | 1379.2 | 1178.8
| 4800 | 65 | 40.52 | 3731.9 | 1448.1 | 1237.7
| 4900 | 65 | 40.52 | 3774.2 | 1517 | 1296.5
| 5000 | 65 | 40.52 | 3816.5 | 1585.9 | 1355.4
| 5046.2 | 65 | 40.52 | 3836 | 1617.7 | 1382.6

## Lookup (hidden)
North Reference | RetunValue | Grid Type | ReturnValue | Deviation Indicator | ReturnValue
| 1 |  | 0 |  | 1
True |  | SPCS-Colorado Central-NAD27 |  | Directional
Grid |  | SPCS-Colorado Central-NAD83 |  | High Angle
|  | SPCS-Colorado North-NAD27 |  | Horizontal
SPCS-Colorado North-NAD83
SPCS-Colorado South-NAD27
SPCS-Colorado South-NAD83
UTM-Zone 12 NAD27
UTM-Zone 12 NAD83
UTM-Zone 13 NAD27
UTM-Zone 13 NAD83