## Data
Header Information | measured depth (ft) | inclination (°) | azimuth (°) | true vertical depth (ft) | northing +N/-S (ft) | easting +E/-W (ft) | Remarks
Operator Name | 0 | 0 | 0 | 0 | 0 | 0
NueVida Resources | 100 | 0 | 0 | 100 | 0 | 0
Operator Number | 200 | 0 | 0 | 200 | 0 | 0
| 300 | 0 | 0 | 300 | 0 | 0
Well Name and Number | 400 | 0 | 0 | 400 | 0 | 0
Ardourel 33081718 #2HU | 500 | 0 | 0 | 500 | 0 | 0
API Number (if available) | 600 | 2 | 205 | 599.98 | -1.58 | -0.74
| 700 | 4 | 205 | 699.84 | -6.32 | -2.95
Location: QQ SEC TWP RGE | 800 | 6 | 205 | 799.45 | -14.22 | -6.63
| 900 | 8 | 205 | 898.7 | -25.27 | -11.78
Citing Type: Planned or Actual | 1000 | 10 | 205 | 997.47 | -39.44 | -18.39
Planned | 1100 | 12 | 205 | 1095.62 | -56.74 | -26.46
Deviation Indicator | 1200 | 14 | 205 | 1193.06 | -77.12 | -35.96
| 1300 | 16 | 205 | 1289.64 | -100.58 | -46.9
North Reference | 1400 | 18 | 205 | 1385.27 | -127.08 | -59.26
| 1500 | 18 | 205 | 1480.37 | -155.08 | -72.32
Grid Type | 1600 | 18 | 205 | 1575.48 | -183.09 | -85.38
| 1700 | 18 | 205 | 1670.59 | -211.1 | -98.44
| 1800 | 18 | 205 | 1765.69 | -239.1 | -111.49
| 1900 | 18 | 205 | 1860.8 | -267.11 | -124.55
| 2000 | 18 | 205 | 1955.9 | -295.11 | -137.61
| 2100 | 18 | 205 | 2051.01 | -323.12 | -150.67
| 2200 | 18 | 205 | 2146.11 | -351.13 | -163.73
| 2300 | 18 | 205 | 2241.22 | -379.13 | -176.79
| 2400 | 18 | 205 | 2336.33 | -407.14 | -189.85
| 2500 | 18 | 205 | 2431.43 | -435.15 | -202.91
| 2600 | 18 | 205 | 2526.54 | -463.15 | -215.97
| 2700 | 18 | 205 | 2621.64 | -491.16 | -229.03
| 2800 | 18 | 205 | 2716.75 | -519.17 | -242.09
| 2900 | 18 | 205 | 2811.85 | -547.17 | -255.15
| 3000 | 18 | 205 | 2906.96 | -575.18 | -268.21
| 3100 | 18 | 205 | 3002.06 | -603.19 | -281.27
| 3200 | 18 | 205 | 3097.17 | -631.19 | -294.33
| 3300 | 18 | 205 | 3192.28 | -659.2 | -307.39
| 3400 | 18 | 205 | 3287.38 | -687.2 | -320.45
| 3500 | 18 | 205 | 3382.49 | -715.21 | -333.51
| 3600 | 18 | 205 | 3477.59 | -743.22 | -346.57
| 3700 | 18 | 205 | 3572.7 | -771.22 | -359.63
| 3800 | 18 | 205 | 3667.8 | -799.23 | -372.69
| 3900 | 18 | 205 | 3762.91 | -827.24 | -385.75
| 4000 | 18 | 205 | 3858.02 | -855.24 | -398.81
| 4100 | 18 | 205 | 3953.12 | -883.25 | -411.87
| 4200 | 18 | 205 | 4048.23 | -911.26 | -424.93
| 4300 | 18 | 205 | 4143.33 | -939.26 | -437.99
| 4360 | 18 | 205 | 4200.4 | -956.07 | -445.82
| 4400 | 17.2 | 205 | 4238.52 | -967.03 | -450.93
| 4500 | 15.2 | 205 | 4334.55 | -992.31 | -462.72
| 4600 | 13.2 | 205 | 4431.49 | -1014.54 | -473.09
| 4700 | 11.2 | 205 | 4529.22 | -1033.7 | -482.02
| 4800 | 9.2 | 205 | 4627.64 | -1049.74 | -489.5
| 4900 | 7.2 | 205 | 4726.61 | -1062.67 | -495.53
| 5000 | 5.2 | 205 | 4826.02 | -1072.46 | -500.1
| 5100 | 3.2 | 205 | 4925.75 | -1079.09 | -503.19
| 5200 | 1.2 | 205 | 5025.67 | -1082.57 | -504.81
| 5260 | 0 | 0 | 5085.67 | -1083.14 | -505.08
| 5300 | 0 | 0 | 5125.66 | -1083.14 | -505.08
| 5400 | 0 | 0 | 5225.66 | -1083.14 | -505.08
| 5500 | 0 | 0 | 5325.66 | -1083.14 | -505.08
| 5600 | 0 | 0 | 5425.66 | -1083.14 | -505.08
| 5700 | 0 | 0 | 5525.66 | -1083.14 | -505.08
| 5800 | 0 | 0 | 5625.66 | -1083.14 | -505.08
| 5900 | 0 | 0 | 5725.66 | -1083.14 | -505.08
| 6000 | 0 | 0 | 5825.66 | -1083.14 | -505.08
| 6060 | 0 | 0 | 5885.67 | -1083.14 | -505.08
| 6100 | 3.2 | 90.81 | 5925.64 | -1083.16 | -503.96
| 6200 | 11.2 | 90.81 | 6024.77 | -1083.34 | -491.44
| 6210.37 | 12.03 | 90.81 | 6034.93 | -1083.36 | -489.35
| 6300 | 12.03 | 90.81 | 6122.59 | -1083.63 | -470.67
| 6400 | 12.03 | 90.81 | 6220.4 | -1083.92 | -449.84
| 6500 | 12.03 | 90.81 | 6318.2 | -1084.21 | -429
| 6539.74 | 12.03 | 90.81 | 6357.07 | -1084.33 | -420.72
| 6600 | 16.85 | 90.83 | 6415.41 | -1084.54 | -405.7
| 6700 | 24.85 | 90.85 | 6508.78 | -1085.06 | -370.14
| 6800 | 32.85 | 90.85 | 6596.3 | -1085.78 | -321.93
| 6900 | 40.85 | 90.86 | 6676.26 | -1086.68 | -262.01
| 7000 | 48.85 | 90.87 | 6747.1 | -1087.74 | -191.55
| 7100 | 56.85 | 90.87 | 6807.44 | -1088.94 | -111.92
| 7200 | 64.85 | 90.87 | 6856.11 | -1090.27 | -24.67
| 7300 | 72.85 | 90.87 | 6892.16 | -1091.69 | 68.51
| 7400 | 80.85 | 90.88 | 6914.89 | -1093.17 | 165.8
| 7500 | 88.85 | 90.88 | 6923.86 | -1094.7 | 265.3
| 7512.12 | 89.82 | 90.88 | 6924 | -1094.88 | 277.42
| 7600 | 89.82 | 90.88 | 6924.28 | -1096.23 | 365.29
| 7700 | 89.82 | 90.88 | 6924.59 | -1097.76 | 465.28
| 7800 | 89.82 | 90.88 | 6924.91 | -1099.3 | 565.27
| 7900 | 89.82 | 90.88 | 6925.22 | -1100.83 | 665.25
| 8000 | 89.82 | 90.88 | 6925.54 | -1102.37 | 765.24
| 8100 | 89.82 | 90.88 | 6925.85 | -1103.9 | 865.23
| 8200 | 89.82 | 90.88 | 6926.17 | -1105.43 | 965.22
| 8300 | 89.82 | 90.88 | 6926.48 | -1106.97 | 1065.2
| 8400 | 89.82 | 90.88 | 6926.8 | -1108.5 | 1165.19
| 8500 | 89.82 | 90.88 | 6927.11 | -1110.03 | 1265.18
| 8600 | 89.82 | 90.88 | 6927.43 | -1111.57 | 1365.17
| 8700 | 89.82 | 90.88 | 6927.74 | -1113.1 | 1465.15
| 8800 | 89.82 | 90.88 | 6928.05 | -1114.63 | 1565.14
| 8900 | 89.82 | 90.88 | 6928.37 | -1116.17 | 1665.13
| 9000 | 89.82 | 90.88 | 6928.68 | -1117.7 | 1765.12
| 9100 | 89.82 | 90.88 | 6929 | -1119.23 | 1865.11
| 9200 | 89.82 | 90.88 | 6929.31 | -1120.77 | 1965.09
| 9300 | 89.82 | 90.88 | 6929.63 | -1122.3 | 2065.08
| 9400 | 89.82 | 90.88 | 6929.94 | -1123.84 | 2165.07
| 9500 | 89.82 | 90.88 | 6930.26 | -1125.37 | 2265.06
| 9600 | 89.82 | 90.88 | 6930.57 | -1126.9 | 2365.04
| 9700 | 89.82 | 90.88 | 6930.89 | -1128.44 | 2465.03
| 9800 | 89.82 | 90.88 | 6931.2 | -1129.97 | 2565.02
| 9900 | 89.82 | 90.88 | 6931.52 | -1131.5 | 2665.01
| 10000 | 89.82 | 90.88 | 6931.83 | -1133.04 | 2765
| 10100 | 89.82 | 90.88 | 6932.15 | -1134.57 | 2864.98
| 10200 | 89.82 | 90.88 | 6932.46 | -1136.1 | 2964.97
| 10300 | 89.82 | 90.88 | 6932.78 | -1137.64 | 3064.96
| 10400 | 89.82 | 90.88 | 6933.09 | -1139.17 | 3164.95
| 10500 | 89.82 | 90.88 | 6933.41 | -1140.7 | 3264.93
| 10600 | 89.82 | 90.88 | 6933.72 | -1142.24 | 3364.92
| 10700 | 89.82 | 90.88 | 6934.04 | -1143.77 | 3464.91
| 10800 | 89.82 | 90.88 | 6934.35 | -1145.31 | 3564.9
| 10900 | 89.82 | 90.88 | 6934.67 | -1146.84 | 3664.89
| 11000 | 89.82 | 90.88 | 6934.98 | -1148.37 | 3764.87
| 11100 | 89.82 | 90.88 | 6935.3 | -1149.91 | 3864.86
| 11200 | 89.82 | 90.88 | 6935.61 | -1151.44 | 3964.85
| 11300 | 89.82 | 90.88 | 6935.93 | -1152.97 | 4064.84
| 11400 | 89.82 | 90.88 | 6936.24 | -1154.51 | 4164.82
| 11500 | 89.82 | 90.88 | 6936.56 | -1156.04 | 4264.81
| 11600 | 89.82 | 90.88 | 6936.87 | -1157.57 | 4364.8
| 11700 | 89.82 | 90.88 | 6937.19 | -1159.11 | 4464.79
| 11800 | 89.82 | 90.88 | 6937.5 | -1160.64 | 4564.77
| 11900 | 89.82 | 90.88 | 6937.82 | -1162.18 | 4664.76
| 12000 | 89.82 | 90.88 | 6938.13 | -1163.71 | 4764.75
| 12100 | 89.82 | 90.88 | 6938.45 | -1165.24 | 4864.74
| 12200 | 89.82 | 90.88 | 6938.76 | -1166.78 | 4964.73
| 12300 | 89.82 | 90.88 | 6939.07 | -1168.31 | 5064.71
| 12400 | 89.82 | 90.88 | 6939.39 | -1169.84 | 5164.7
| 12500 | 89.82 | 90.88 | 6939.7 | -1171.38 | 5264.69
| 12600 | 89.82 | 90.88 | 6940.02 | -1172.91 | 5364.68
| 12700 | 89.82 | 90.88 | 6940.33 | -1174.44 | 5464.66
| 12800 | 89.82 | 90.88 | 6940.65 | -1175.98 | 5564.65
| 12900 | 89.82 | 90.88 | 6940.96 | -1177.51 | 5664.64
| 13000 | 89.82 | 90.88 | 6941.28 | -1179.04 | 5764.63
| 13100 | 89.82 | 90.88 | 6941.59 | -1180.58 | 5864.62
| 13200 | 89.82 | 90.88 | 6941.91 | -1182.11 | 5964.6
| 13300 | 89.82 | 90.88 | 6942.22 | -1183.65 | 6064.59
| 13400 | 89.82 | 90.88 | 6942.54 | -1185.18 | 6164.58
| 13500 | 89.82 | 90.88 | 6942.85 | -1186.71 | 6264.57
| 13600 | 89.82 | 90.88 | 6943.17 | -1188.25 | 6364.55
| 13700 | 89.82 | 90.88 | 6943.48 | -1189.78 | 6464.54
| 13800 | 89.82 | 90.88 | 6943.8 | -1191.31 | 6564.53
| 13900 | 89.82 | 90.88 | 6944.11 | -1192.85 | 6664.52
| 14000 | 89.82 | 90.88 | 6944.43 | -1194.38 | 6764.51
| 14100 | 89.82 | 90.88 | 6944.74 | -1195.91 | 6864.49
| 14200 | 89.82 | 90.88 | 6945.06 | -1197.45 | 6964.48
| 14300 | 89.82 | 90.88 | 6945.37 | -1198.98 | 7064.47
| 14400 | 89.82 | 90.88 | 6945.69 | -1200.51 | 7164.46
| 14500 | 89.82 | 90.88 | 6946 | -1202.05 | 7264.44
| 14600 | 89.82 | 90.88 | 6946.32 | -1203.58 | 7364.43
| 14700 | 89.82 | 90.88 | 6946.63 | -1205.12 | 7464.42
| 14800 | 89.82 | 90.88 | 6946.95 | -1206.65 | 7564.41
| 14900 | 89.82 | 90.88 | 6947.26 | -1208.18 | 7664.39
| 15000 | 89.82 | 90.88 | 6947.58 | -1209.72 | 7764.38
| 15100 | 89.82 | 90.88 | 6947.89 | -1211.25 | 7864.37
| 15200 | 89.82 | 90.88 | 6948.21 | -1212.78 | 7964.36
| 15300 | 89.82 | 90.88 | 6948.52 | -1214.32 | 8064.35
| 15400 | 89.82 | 90.88 | 6948.84 | -1215.85 | 8164.33
| 15500 | 89.82 | 90.88 | 6949.15 | -1217.38 | 8264.32
| 15600 | 89.82 | 90.88 | 6949.47 | -1218.92 | 8364.31
| 15700 | 89.82 | 90.88 | 6949.78 | -1220.45 | 8464.3
| 15800 | 89.82 | 90.88 | 6950.09 | -1221.98 | 8564.28
| 15900 | 89.82 | 90.88 | 6950.41 | -1223.52 | 8664.27
| 16000 | 89.82 | 90.88 | 6950.72 | -1225.05 | 8764.26
| 16100 | 89.82 | 90.88 | 6951.04 | -1226.59 | 8864.25
| 16200 | 89.82 | 90.88 | 6951.35 | -1228.12 | 8964.24
| 16300 | 89.82 | 90.88 | 6951.67 | -1229.65 | 9064.22
| 16400 | 89.82 | 90.88 | 6951.98 | -1231.19 | 9164.21
| 16500 | 89.82 | 90.88 | 6952.3 | -1232.72 | 9264.2
| 16600 | 89.82 | 90.88 | 6952.61 | -1234.25 | 9364.19
| 16700 | 89.82 | 90.88 | 6952.93 | -1235.79 | 9464.17
| 16800 | 89.82 | 90.88 | 6953.24 | -1237.32 | 9564.16
| 16900 | 89.82 | 90.88 | 6953.56 | -1238.85 | 9664.15
| 17000 | 89.82 | 90.88 | 6953.87 | -1240.39 | 9764.14
| 17040.35 | 89.82 | 90.88 | 6954 | -1241.01 | 9804.48
| 17100 | 89.82 | 90.88 | 6954.19 | -1241.92 | 9864.13
| 17160.8 | 89.82 | 90.88 | 6954.38 | -1242.85 | 9924.92

## Lookup (hidden)
North Reference | RetunValue | Grid Type | ReturnValue | Deviation Indicator | ReturnValue
| 3 |  | 0 |  | 2
True |  | SPCS-Colorado Central-NAD27 |  | Directional
Grid |  | SPCS-Colorado Central-NAD83 |  | High Angle
|  | SPCS-Colorado North-NAD27 |  | Horizontal
SPCS-Colorado North-NAD83
SPCS-Colorado South-NAD27
SPCS-Colorado South-NAD83
UTM-Zone 12 NAD27
UTM-Zone 12 NAD83
UTM-Zone 13 NAD27
UTM-Zone 13 NAD83