## Data
Header Information | measured depth (ft) | inclination (°) | azimuth (°) | true vertical depth (ft) | northing +N/-S (ft) | easting +E/-W (ft) | Remarks
Operator Name | 0 | 0 | 0 | 0 | 0 | 0
NueVida Resources | 100 | 0 | 0 | 100 | 0 | 0
Operator Number | 200 | 0 | 0 | 200 | 0 | 0
| 300 | 0 | 0 | 300 | 0 | 0
Well Name and Number | 400 | 0 | 0 | 400 | 0 | 0
Ardourel 33081718 #5HL | 500 | 0 | 0 | 500 | 0 | 0
API Number (if available) | 600 | 2 | 345.77 | 599.98 | 1.69 | -0.43
| 700 | 4 | 345.77 | 699.84 | 6.76 | -1.72
Location: QQ SEC TWP RGE | 800 | 6 | 345.77 | 799.45 | 15.21 | -3.86
| 900 | 8 | 345.77 | 898.7 | 27.02 | -6.85
Citing Type: Planned or Actual | 1000 | 10 | 345.77 | 997.47 | 42.19 | -10.7
Planned | 1100 | 12 | 345.77 | 1095.62 | 60.68 | -15.39
Deviation Indicator | 1200 | 14 | 345.77 | 1193.06 | 82.48 | -20.92
| 1243.84 | 14.88 | 345.77 | 1235.51 | 93.08 | -23.61
North Reference | 1300 | 14.88 | 345.77 | 1289.79 | 107.06 | -27.15
| 1400 | 14.88 | 345.77 | 1386.44 | 131.94 | -33.47
Grid Type | 1500 | 14.88 | 345.77 | 1483.08 | 156.83 | -39.78
| 1600 | 14.88 | 345.77 | 1579.73 | 181.71 | -46.09
| 1700 | 14.88 | 345.77 | 1676.38 | 206.6 | -52.4
| 1800 | 14.88 | 345.77 | 1773.03 | 231.49 | -58.71
| 1900 | 14.88 | 345.77 | 1869.68 | 256.37 | -65.03
| 2000 | 14.88 | 345.77 | 1966.32 | 281.26 | -71.34
| 2100 | 14.88 | 345.77 | 2062.97 | 306.14 | -77.65
| 2200 | 14.88 | 345.77 | 2159.62 | 331.03 | -83.96
| 2300 | 14.88 | 345.77 | 2256.27 | 355.92 | -90.27
| 2400 | 14.88 | 345.77 | 2352.92 | 380.8 | -96.59
| 2500 | 14.88 | 345.77 | 2449.56 | 405.69 | -102.9
| 2600 | 14.88 | 345.77 | 2546.21 | 430.57 | -109.21
| 2700 | 14.88 | 345.77 | 2642.86 | 455.46 | -115.52
| 2800 | 14.88 | 345.77 | 2739.51 | 480.34 | -121.83
| 2900 | 14.88 | 345.77 | 2836.16 | 505.23 | -128.15
| 3000 | 14.88 | 345.77 | 2932.8 | 530.12 | -134.46
| 3100 | 14.88 | 345.77 | 3029.45 | 555 | -140.77
| 3200 | 14.88 | 345.77 | 3126.1 | 579.89 | -147.08
| 3300 | 14.88 | 345.77 | 3222.75 | 604.77 | -153.4
| 3400 | 14.88 | 345.77 | 3319.4 | 629.66 | -159.71
| 3500 | 14.88 | 345.77 | 3416.05 | 654.55 | -166.02
| 3600 | 14.88 | 345.77 | 3512.69 | 679.43 | -172.33
| 3700 | 14.88 | 345.77 | 3609.34 | 704.32 | -178.64
| 3800 | 14.88 | 345.77 | 3705.99 | 729.2 | -184.96
| 3900 | 14.88 | 345.77 | 3802.64 | 754.09 | -191.27
| 4000 | 14.88 | 345.77 | 3899.29 | 778.98 | -197.58
| 4100 | 14.88 | 345.77 | 3995.93 | 803.86 | -203.89
| 4200 | 14.88 | 345.77 | 4092.58 | 828.75 | -210.2
| 4300 | 14.88 | 345.77 | 4189.23 | 853.63 | -216.52
| 4400 | 14.88 | 345.77 | 4285.88 | 878.52 | -222.83
| 4500 | 14.88 | 345.77 | 4382.53 | 903.41 | -229.14
| 4600 | 14.88 | 345.77 | 4479.17 | 928.29 | -235.45
| 4700 | 14.88 | 345.77 | 4575.82 | 953.18 | -241.76
| 4800 | 14.88 | 345.77 | 4672.47 | 978.06 | -248.08
| 4900 | 14.88 | 345.77 | 4769.12 | 1002.95 | -254.39
| 5000 | 14.88 | 345.77 | 4865.77 | 1027.84 | -260.7
| 5100 | 14.88 | 345.77 | 4962.41 | 1052.72 | -267.01
| 5200 | 14.88 | 345.77 | 5059.06 | 1077.61 | -273.32
| 5300 | 14.88 | 345.77 | 5155.71 | 1102.49 | -279.64
| 5400 | 14.88 | 345.77 | 5252.36 | 1127.38 | -285.95
| 5500 | 14.88 | 345.77 | 5349.01 | 1152.27 | -292.26
| 5600 | 14.88 | 345.77 | 5445.65 | 1177.15 | -298.57
| 5700 | 14.88 | 345.77 | 5542.3 | 1202.04 | -304.88
| 5800 | 14.88 | 345.77 | 5638.95 | 1226.92 | -311.2
| 5900 | 14.88 | 345.77 | 5735.6 | 1251.81 | -317.51
| 6000 | 14.88 | 345.77 | 5832.25 | 1276.69 | -323.82
| 6100 | 14.88 | 345.77 | 5928.89 | 1301.58 | -330.13
| 6200 | 14.88 | 345.77 | 6025.54 | 1326.47 | -336.45
| 6300 | 14.88 | 345.77 | 6122.19 | 1351.35 | -342.76
| 6400 | 14.88 | 345.77 | 6218.84 | 1376.24 | -349.07
| 6500 | 14.88 | 345.77 | 6315.49 | 1401.12 | -355.38
| 6539.54 | 14.88 | 345.77 | 6353.7 | 1410.97 | -357.88
| 6600 | 14.44 | 4.89 | 6412.23 | 1426.01 | -359.14
| 6700 | 16.97 | 33.29 | 6508.63 | 1450.67 | -350.06
| 6800 | 22.19 | 51.59 | 6602.9 | 1474.64 | -327.21
| 6900 | 28.68 | 62.6 | 6693.21 | 1497.45 | -291.05
| 7000 | 35.74 | 69.7 | 6777.8 | 1518.65 | -242.28
| 7100 | 43.09 | 74.67 | 6855.02 | 1537.85 | -181.85
| 7200 | 50.61 | 78.43 | 6923.38 | 1554.65 | -110.93
| 7300 | 58.23 | 81.45 | 6981.53 | 1568.74 | -30.91
| 7400 | 65.9 | 84.01 | 7028.35 | 1579.84 | 56.66
| 7500 | 73.61 | 86.27 | 7062.93 | 1587.74 | 150.07
| 7600 | 81.35 | 88.37 | 7084.59 | 1592.27 | 247.51
| 7700 | 89.1 | 90.37 | 7092.91 | 1593.36 | 347.07
| 7710.34 | 89.9 | 90.58 | 7093 | 1593.27 | 357.41
| 7800 | 89.9 | 90.58 | 7093.16 | 1592.37 | 447.07
| 7900 | 89.9 | 90.58 | 7093.34 | 1591.36 | 547.06
| 8000 | 89.9 | 90.58 | 7093.52 | 1590.35 | 647.06
| 8100 | 89.9 | 90.58 | 7093.7 | 1589.34 | 747.05
| 8200 | 89.9 | 90.58 | 7093.88 | 1588.33 | 847.05
| 8300 | 89.9 | 90.58 | 7094.06 | 1587.33 | 947.04
| 8400 | 89.9 | 90.58 | 7094.23 | 1586.32 | 1047.04
| 8500 | 89.9 | 90.58 | 7094.41 | 1585.31 | 1147.03
| 8600 | 89.9 | 90.58 | 7094.59 | 1584.3 | 1247.02
| 8700 | 89.9 | 90.58 | 7094.77 | 1583.29 | 1347.02
| 8800 | 89.9 | 90.58 | 7094.95 | 1582.28 | 1447.01
| 8900 | 89.9 | 90.58 | 7095.13 | 1581.27 | 1547.01
| 9000 | 89.9 | 90.58 | 7095.31 | 1580.26 | 1647
| 9100 | 89.9 | 90.58 | 7095.49 | 1579.26 | 1747
| 9200 | 89.9 | 90.58 | 7095.67 | 1578.25 | 1846.99
| 9300 | 89.9 | 90.58 | 7095.85 | 1577.24 | 1946.99
| 9400 | 89.9 | 90.58 | 7096.02 | 1576.23 | 2046.98
| 9500 | 89.9 | 90.58 | 7096.2 | 1575.22 | 2146.98
| 9600 | 89.9 | 90.58 | 7096.38 | 1574.21 | 2246.97
| 9700 | 89.9 | 90.58 | 7096.56 | 1573.2 | 2346.97
| 9800 | 89.9 | 90.58 | 7096.74 | 1572.2 | 2446.96
| 9900 | 89.9 | 90.58 | 7096.92 | 1571.19 | 2546.96
| 10000 | 89.9 | 90.58 | 7097.1 | 1570.18 | 2646.95
| 10100 | 89.9 | 90.58 | 7097.28 | 1569.17 | 2746.95
| 10200 | 89.9 | 90.58 | 7097.46 | 1568.16 | 2846.94
| 10300 | 89.9 | 90.58 | 7097.64 | 1567.15 | 2946.94
| 10400 | 89.9 | 90.58 | 7097.81 | 1566.14 | 3046.93
| 10500 | 89.9 | 90.58 | 7097.99 | 1565.13 | 3146.93
| 10600 | 89.9 | 90.58 | 7098.17 | 1564.13 | 3246.92
| 10700 | 89.9 | 90.58 | 7098.35 | 1563.12 | 3346.91
| 10800 | 89.9 | 90.58 | 7098.53 | 1562.11 | 3446.91
| 10900 | 89.9 | 90.58 | 7098.71 | 1561.1 | 3546.9
| 11000 | 89.9 | 90.58 | 7098.89 | 1560.09 | 3646.9
| 11100 | 89.9 | 90.58 | 7099.07 | 1559.08 | 3746.89
| 11200 | 89.9 | 90.58 | 7099.25 | 1558.07 | 3846.89
| 11300 | 89.9 | 90.58 | 7099.43 | 1557.06 | 3946.88
| 11400 | 89.9 | 90.58 | 7099.6 | 1556.06 | 4046.88
| 11500 | 89.9 | 90.58 | 7099.78 | 1555.05 | 4146.87
| 11600 | 89.9 | 90.58 | 7099.96 | 1554.04 | 4246.87
| 11700 | 89.9 | 90.58 | 7100.14 | 1553.03 | 4346.86
| 11800 | 89.9 | 90.58 | 7100.32 | 1552.02 | 4446.86
| 11900 | 89.9 | 90.58 | 7100.5 | 1551.01 | 4546.85
| 12000 | 89.9 | 90.58 | 7100.68 | 1550 | 4646.85
| 12100 | 89.9 | 90.58 | 7100.86 | 1549 | 4746.84
| 12200 | 89.9 | 90.58 | 7101.04 | 1547.99 | 4846.84
| 12300 | 89.9 | 90.58 | 7101.22 | 1546.98 | 4946.83
| 12400 | 89.9 | 90.58 | 7101.4 | 1545.97 | 5046.83
| 12500 | 89.9 | 90.58 | 7101.57 | 1544.96 | 5146.82
| 12600 | 89.9 | 90.58 | 7101.75 | 1543.95 | 5246.82
| 12700 | 89.9 | 90.58 | 7101.93 | 1542.94 | 5346.81
| 12800 | 89.9 | 90.58 | 7102.11 | 1541.93 | 5446.8
| 12900 | 89.9 | 90.58 | 7102.29 | 1540.93 | 5546.8
| 13000 | 89.9 | 90.58 | 7102.47 | 1539.92 | 5646.79
| 13100 | 89.9 | 90.58 | 7102.65 | 1538.91 | 5746.79
| 13200 | 89.9 | 90.58 | 7102.83 | 1537.9 | 5846.78
| 13300 | 89.9 | 90.58 | 7103.01 | 1536.89 | 5946.78
| 13400 | 89.9 | 90.58 | 7103.19 | 1535.88 | 6046.77
| 13500 | 89.9 | 90.58 | 7103.36 | 1534.87 | 6146.77
| 13600 | 89.9 | 90.58 | 7103.54 | 1533.87 | 6246.76
| 13700 | 89.9 | 90.58 | 7103.72 | 1532.86 | 6346.76
| 13800 | 89.9 | 90.58 | 7103.9 | 1531.85 | 6446.75
| 13900 | 89.9 | 90.58 | 7104.08 | 1530.84 | 6546.75
| 14000 | 89.9 | 90.58 | 7104.26 | 1529.83 | 6646.74
| 14100 | 89.9 | 90.58 | 7104.44 | 1528.82 | 6746.74
| 14200 | 89.9 | 90.58 | 7104.62 | 1527.81 | 6846.73
| 14300 | 89.9 | 90.58 | 7104.8 | 1526.8 | 6946.73
| 14400 | 89.9 | 90.58 | 7104.98 | 1525.8 | 7046.72
| 14500 | 89.9 | 90.58 | 7105.15 | 1524.79 | 7146.72
| 14600 | 89.9 | 90.58 | 7105.33 | 1523.78 | 7246.71
| 14700 | 89.9 | 90.58 | 7105.51 | 1522.77 | 7346.7
| 14800 | 89.9 | 90.58 | 7105.69 | 1521.76 | 7446.7
| 14900 | 89.9 | 90.58 | 7105.87 | 1520.75 | 7546.69
| 15000 | 89.9 | 90.58 | 7106.05 | 1519.74 | 7646.69
| 15100 | 89.9 | 90.58 | 7106.23 | 1518.74 | 7746.68
| 15200 | 89.9 | 90.58 | 7106.41 | 1517.73 | 7846.68
| 15300 | 89.9 | 90.58 | 7106.59 | 1516.72 | 7946.67
| 15400 | 89.9 | 90.58 | 7106.77 | 1515.71 | 8046.67
| 15500 | 89.9 | 90.58 | 7106.94 | 1514.7 | 8146.66
| 15600 | 89.9 | 90.58 | 7107.12 | 1513.69 | 8246.66
| 15700 | 89.9 | 90.58 | 7107.3 | 1512.68 | 8346.65
| 15800 | 89.9 | 90.58 | 7107.48 | 1511.67 | 8446.65
| 15900 | 89.9 | 90.58 | 7107.66 | 1510.67 | 8546.64
| 16000 | 89.9 | 90.58 | 7107.84 | 1509.66 | 8646.64
| 16100 | 89.9 | 90.58 | 7108.02 | 1508.65 | 8746.63
| 16200 | 89.9 | 90.58 | 7108.2 | 1507.64 | 8846.63
| 16300 | 89.9 | 90.58 | 7108.38 | 1506.63 | 8946.62
| 16400 | 89.9 | 90.58 | 7108.56 | 1505.62 | 9046.62
| 16500 | 89.9 | 90.58 | 7108.73 | 1504.61 | 9146.61
| 16600 | 89.9 | 90.58 | 7108.91 | 1503.6 | 9246.61
| 16700 | 89.9 | 90.58 | 7109.09 | 1502.6 | 9346.6
| 16800 | 89.9 | 90.58 | 7109.27 | 1501.59 | 9446.59
| 16900 | 89.9 | 90.58 | 7109.45 | 1500.58 | 9546.59
| 17000 | 89.9 | 90.58 | 7109.63 | 1499.57 | 9646.58
| 17100 | 89.9 | 90.58 | 7109.81 | 1498.56 | 9746.58
| 17200 | 89.9 | 90.58 | 7109.99 | 1497.55 | 9846.57
| 17206.9 | 89.9 | 90.58 | 7110 | 1497.48 | 9853.47
| 17300 | 89.9 | 90.58 | 7110.17 | 1496.54 | 9946.57
| 17327.87 | 89.9 | 90.58 | 7110.22 | 1496.26 | 9974.44

## Lookup (hidden)
North Reference | RetunValue | Grid Type | ReturnValue | Deviation Indicator | ReturnValue
| 3 |  | 0 |  | 2
True |  | SPCS-Colorado Central-NAD27 |  | Directional
Grid |  | SPCS-Colorado Central-NAD83 |  | High Angle
|  | SPCS-Colorado North-NAD27 |  | Horizontal
SPCS-Colorado North-NAD83
SPCS-Colorado South-NAD27
SPCS-Colorado South-NAD83
UTM-Zone 12 NAD27
UTM-Zone 12 NAD83
UTM-Zone 13 NAD27
UTM-Zone 13 NAD83