## Data
Header Information | measured depth (ft) | inclination (°) | azimuth (°) | true vertical depth (ft) | northing +N/-S (ft) | easting +E/-W (ft)
Operator Name | 0 | 0 | 0 | 0 | 0 | 0
Caerus Piceance LLC | 100 | 0 | 0 | 100 | 0 | 0
Operator Number | 200 | 0 | 0 | 200 | 0 | 0
10456 | 300 | 3 | 32.918 | 299.954 | 2.197 | 1.422
Well Name and Number | 400 | 6 | 32.918 | 399.635 | 8.783 | 5.686
PCU B27 Fed 25A-22-197 | 500 | 9 | 32.918 | 498.768 | 19.738 | 12.778
API Number (if available) | 600 | 12 | 32.918 | 597.082 | 35.034 | 22.681
| 700 | 15 | 32.918 | 694.308 | 54.628 | 35.366
Location: QQ SEC TWP RGE | 800 | 18 | 32.918 | 790.179 | 78.467 | 50.799
NW 1/2, NW 1/4, SECTION 27, T1S, R97W, 6th P.M. | 849.379 | 19.481 | 32.918 | 836.938 | 91.784 | 59.42
Citing Type: Planned or Actual | 900 | 19.481 | 32.918 | 884.662 | 105.956 | 68.594
Planned | 1000 | 19.481 | 32.918 | 978.937 | 133.952 | 86.718
Deviation Indicator | 1100 | 19.481 | 32.918 | 1073.212 | 161.947 | 104.842
Directional | 1200 | 19.481 | 32.918 | 1167.487 | 189.943 | 122.966
North Reference | 1300 | 19.481 | 32.918 | 1261.762 | 217.938 | 141.09
True | 1400 | 19.481 | 32.918 | 1356.037 | 245.934 | 159.214
Grid Type | 1500 | 19.481 | 32.918 | 1450.312 | 273.929 | 177.338
#VALUE! | 1600 | 19.481 | 32.918 | 1544.587 | 301.925 | 195.462
| 1700 | 19.481 | 32.918 | 1638.862 | 329.92 | 213.585
| 1800 | 19.481 | 32.918 | 1733.137 | 357.916 | 231.709
| 1900 | 19.481 | 32.918 | 1827.412 | 385.911 | 249.833
| 2000 | 19.481 | 32.918 | 1921.687 | 413.907 | 267.957
| 2100 | 19.481 | 32.918 | 2015.962 | 441.902 | 286.081
| 2200 | 19.481 | 32.918 | 2110.237 | 469.898 | 304.205
| 2300 | 19.481 | 32.918 | 2204.512 | 497.893 | 322.329
| 2400 | 19.481 | 32.918 | 2298.787 | 525.889 | 340.453
| 2500 | 19.481 | 32.918 | 2393.062 | 553.884 | 358.577
| 2600 | 19.481 | 32.918 | 2487.337 | 581.88 | 376.7
| 2700 | 19.481 | 32.918 | 2581.612 | 609.875 | 394.824
| 2800 | 19.481 | 32.918 | 2675.887 | 637.871 | 412.948
| 2900 | 19.481 | 32.918 | 2770.162 | 665.866 | 431.072
| 3000 | 19.481 | 32.918 | 2864.437 | 693.862 | 449.196
| 3100 | 19.481 | 32.918 | 2958.712 | 721.857 | 467.32
| 3200 | 19.481 | 32.918 | 3052.987 | 749.853 | 485.444
| 3300 | 19.481 | 32.918 | 3147.262 | 777.848 | 503.568
| 3400 | 19.481 | 32.918 | 3241.537 | 805.844 | 521.691
| 3500 | 19.481 | 32.918 | 3335.812 | 833.84 | 539.815
| 3600 | 19.481 | 32.918 | 3430.087 | 861.835 | 557.939
| 3700 | 19.481 | 32.918 | 3524.362 | 889.831 | 576.063
| 3800 | 19.481 | 32.918 | 3618.637 | 917.826 | 594.187
| 3900 | 19.481 | 32.918 | 3712.912 | 945.822 | 612.311
| 4000 | 19.481 | 32.918 | 3807.187 | 973.817 | 630.435
| 4100 | 19.481 | 32.918 | 3901.462 | 1001.813 | 648.559
| 4200 | 19.481 | 32.918 | 3995.737 | 1029.808 | 666.683
| 4300 | 19.481 | 32.918 | 4090.012 | 1057.804 | 684.806
| 4400 | 19.481 | 32.918 | 4184.287 | 1085.799 | 702.93
| 4500 | 19.481 | 32.918 | 4278.562 | 1113.795 | 721.054
| 4600 | 19.481 | 32.918 | 4372.837 | 1141.79 | 739.178
| 4700 | 19.481 | 32.918 | 4467.112 | 1169.786 | 757.302
| 4800 | 19.481 | 32.918 | 4561.387 | 1197.781 | 775.426
| 4900 | 19.481 | 32.918 | 4655.662 | 1225.777 | 793.55
| 5000 | 19.481 | 32.918 | 4749.937 | 1253.772 | 811.674
| 5100 | 19.481 | 32.918 | 4844.212 | 1281.768 | 829.797
| 5200 | 19.481 | 32.918 | 4938.487 | 1309.763 | 847.921
| 5300 | 19.481 | 32.918 | 5032.762 | 1337.759 | 866.045
| 5400 | 19.481 | 32.918 | 5127.037 | 1365.754 | 884.169
| 5500 | 19.481 | 32.918 | 5221.312 | 1393.75 | 902.293
| 5600 | 19.481 | 32.918 | 5315.587 | 1421.745 | 920.417
| 5700 | 19.481 | 32.918 | 5409.862 | 1449.741 | 938.541
| 5800 | 19.481 | 32.918 | 5504.137 | 1477.736 | 956.665
| 5900 | 19.481 | 32.918 | 5598.412 | 1505.732 | 974.788
| 6000 | 19.481 | 32.918 | 5692.687 | 1533.727 | 992.912
| 6100 | 19.481 | 32.918 | 5786.962 | 1561.723 | 1011.036
| 6200 | 19.481 | 32.918 | 5881.237 | 1589.718 | 1029.16
| 6300 | 19.481 | 32.918 | 5975.512 | 1617.714 | 1047.284
| 6400 | 19.481 | 32.918 | 6069.787 | 1645.709 | 1065.408
| 6500 | 19.481 | 32.918 | 6164.062 | 1673.705 | 1083.532
| 6600 | 19.481 | 32.918 | 6258.337 | 1701.7 | 1101.656
| 6700 | 19.481 | 32.918 | 6352.612 | 1729.696 | 1119.78
| 6800 | 19.481 | 32.918 | 6446.887 | 1757.692 | 1137.903
| 6900 | 19.481 | 32.918 | 6541.162 | 1785.687 | 1156.027
| 7000 | 19.481 | 32.918 | 6635.437 | 1813.683 | 1174.151
| 7100 | 19.481 | 32.918 | 6729.712 | 1841.678 | 1192.275
| 7200 | 19.481 | 32.918 | 6823.987 | 1869.674 | 1210.399
| 7300 | 19.481 | 32.918 | 6918.262 | 1897.669 | 1228.523
| 7353.885 | 19.481 | 32.918 | 6969.062 | 1912.754 | 1238.289
| 7400 | 18.098 | 32.918 | 7012.718 | 1925.223 | 1246.361
| 7500 | 15.098 | 32.918 | 7108.541 | 1949.199 | 1261.883
| 7600 | 12.098 | 32.918 | 7205.726 | 1968.933 | 1274.658
| 7700 | 9.098 | 32.918 | 7304.009 | 1984.37 | 1284.651
| 7800 | 6.098 | 32.918 | 7403.12 | 1995.468 | 1291.836
| 7900 | 3.098 | 32.918 | 7502.787 | 2002.196 | 1296.192
| 8003.263 | 0 | 0 | 7606 | 2004.539 | 1297.709
| 8070.193 | 1.004 | 215.004 | 7672.926 | 2004.059 | 1297.372
| 8100 | 1.004 | 215.004 | 7702.729 | 2003.631 | 1297.073
| 8200 | 1.004 | 215.004 | 7802.713 | 2002.196 | 1296.068
| 8300 | 1.004 | 215.004 | 7902.698 | 2000.76 | 1295.063
| 8400 | 1.004 | 215.004 | 8002.683 | 1999.325 | 1294.058
| 8500 | 1.004 | 215.004 | 8102.667 | 1997.89 | 1293.052
| 8600 | 1.004 | 215.004 | 8202.652 | 1996.455 | 1292.047
| 8700 | 1.004 | 215.004 | 8302.637 | 1995.02 | 1291.042
| 8800 | 1.004 | 215.004 | 8402.621 | 1993.584 | 1290.037
| 8900 | 1.004 | 215.004 | 8502.606 | 1992.149 | 1289.032
| 9000 | 1.004 | 215.004 | 8602.59 | 1990.714 | 1288.027
| 9100 | 1.004 | 215.004 | 8702.575 | 1989.279 | 1287.022
| 9200 | 1.004 | 215.004 | 8802.56 | 1987.844 | 1286.017
| 9300 | 1.004 | 215.004 | 8902.544 | 1986.408 | 1285.012
| 9400 | 1.004 | 215.004 | 9002.529 | 1984.973 | 1284.007
| 9500 | 1.004 | 215.004 | 9102.514 | 1983.538 | 1283.002
| 9600 | 1.004 | 215.004 | 9202.498 | 1982.103 | 1281.997
| 9700 | 1.004 | 215.004 | 9302.483 | 1980.668 | 1280.992
| 9800 | 1.004 | 215.004 | 9402.468 | 1979.233 | 1279.986
| 9900 | 1.004 | 215.004 | 9502.452 | 1977.797 | 1278.981
| 10000 | 1.004 | 215.004 | 9602.437 | 1976.362 | 1277.976
| 10100 | 1.004 | 215.004 | 9702.422 | 1974.927 | 1276.971
| 10200 | 1.004 | 215.004 | 9802.406 | 1973.492 | 1275.966
| 10300 | 1.004 | 215.004 | 9902.391 | 1972.057 | 1274.961
| 10400 | 1.004 | 215.004 | 10002.376 | 1970.621 | 1273.956
| 10500 | 1.004 | 215.004 | 10102.36 | 1969.186 | 1272.951
| 10600 | 1.004 | 215.004 | 10202.345 | 1967.751 | 1271.946
| 10700 | 1.004 | 215.004 | 10302.33 | 1966.316 | 1270.941
| 10800 | 1.004 | 215.004 | 10402.314 | 1964.881 | 1269.936
| 10900 | 1.004 | 215.004 | 10502.299 | 1963.445 | 1268.931
| 11000 | 1.004 | 215.004 | 10602.283 | 1962.01 | 1267.926
| 11100 | 1.004 | 215.004 | 10702.268 | 1960.575 | 1266.921
| 11200 | 1.004 | 215.004 | 10802.253 | 1959.14 | 1265.915
| 11300 | 1.004 | 215.004 | 10902.237 | 1957.705 | 1264.91
| 11400 | 1.004 | 215.004 | 11002.222 | 1956.269 | 1263.905
| 11500 | 1.004 | 215.004 | 11102.207 | 1954.834 | 1262.9
| 11600 | 1.004 | 215.004 | 11202.191 | 1953.399 | 1261.895
| 11700 | 1.004 | 215.004 | 11302.176 | 1951.964 | 1260.89
| 11800 | 1.004 | 215.004 | 11402.161 | 1950.529 | 1259.885
| 11900 | 1.004 | 215.004 | 11502.145 | 1949.094 | 1258.88
| 12000 | 1.004 | 215.004 | 11602.13 | 1947.658 | 1257.875
| 12100 | 1.004 | 215.004 | 11702.115 | 1946.223 | 1256.87
| 12200 | 1.004 | 215.004 | 11802.099 | 1944.788 | 1255.865
| 12300 | 1.004 | 215.004 | 11902.084 | 1943.353 | 1254.86
| 12400 | 1.004 | 215.004 | 12002.069 | 1941.918 | 1253.855
| 12500 | 1.004 | 215.004 | 12102.053 | 1940.482 | 1252.849
| 12600 | 1.004 | 215.004 | 12202.038 | 1939.047 | 1251.844
| 12700 | 1.004 | 215.004 | 12302.022 | 1937.612 | 1250.839
| 12800 | 1.004 | 215.004 | 12402.007 | 1936.177 | 1249.834
| 12900 | 1.004 | 215.004 | 12501.992 | 1934.742 | 1248.829
| 13000 | 1.004 | 215.004 | 12601.976 | 1933.306 | 1247.824
| 13100 | 1.004 | 215.004 | 12701.961 | 1931.871 | 1246.819
| 13200 | 1.004 | 215.004 | 12801.946 | 1930.436 | 1245.814
| 13300 | 1.004 | 215.004 | 12901.93 | 1929.001 | 1244.809
| 13400 | 1.004 | 215.004 | 13001.915 | 1927.566 | 1243.804
| 13500 | 1.004 | 215.004 | 13101.9 | 1926.131 | 1242.799
| 13600 | 1.004 | 215.004 | 13201.884 | 1924.695 | 1241.794
| 13700 | 1.004 | 215.004 | 13301.869 | 1923.26 | 1240.789
| 13744.138 | 1.004 | 215.004 | 13346 | 1922.627 | 1240.345

## Lookup (hidden)
North Reference | RetunValue | Grid Type | ReturnValue | Deviation Indicator | ReturnValue
| 2 |  | 0 |  | 2
True |  | SPCS-Colorado Central-NAD27 |  | Directional
Grid |  | SPCS-Colorado Central-NAD83 |  | High Angle
|  | SPCS-Colorado North-NAD27 |  | Horizontal
SPCS-Colorado North-NAD83
SPCS-Colorado South-NAD27
SPCS-Colorado South-NAD83
UTM-Zone 12 NAD27
UTM-Zone 12 NAD83
UTM-Zone 13 NAD27
UTM-Zone 13 NAD83