## Data
Header Information | measured depth (ft) | inclination (°) | azimuth (°) | true vertical depth (ft) | northing +N/-S (ft) | easting +E/-W (ft)
Operator Name | 0 | 0 | 0 | 0 | 0 | 0
Caerus Piceance LLC | 100 | 0 | 0 | 100 | 0 | 0
Operator Number | 200 | 0 | 0 | 200 | 0 | 0
10456 | 225 | 0 | 0 | 225 | 0 | 0
Well Name and Number | 300 | 2.25 | 47.636 | 299.981 | 0.992 | 1.088
PCU B27 Fed 25B-22-197 | 400 | 5.25 | 47.636 | 399.755 | 5.399 | 5.92
API Number (if available) | 500 | 8.25 | 47.636 | 499.051 | 13.318 | 14.603
| 600 | 11.25 | 47.636 | 597.595 | 24.728 | 27.115
Location: QQ SEC TWP RGE | 700 | 14.25 | 47.636 | 695.118 | 39.598 | 43.42
NW 1/2, NW 1/4, SECTION 27, T1S, R97W, 6th P.M. | 800 | 17.25 | 47.636 | 791.353 | 57.887 | 63.473
Citing Type: Planned or Actual | 854.247 | 18.877 | 47.636 | 842.924 | 69.221 | 75.901
Planned | 900 | 18.877 | 47.636 | 886.216 | 79.196 | 86.839
Deviation Indicator | 1000 | 18.877 | 47.636 | 980.838 | 100.998 | 110.745
Directional | 1100 | 18.877 | 47.636 | 1075.459 | 122.799 | 134.651
North Reference | 1200 | 18.877 | 47.636 | 1170.08 | 144.601 | 158.557
True | 1300 | 18.877 | 47.636 | 1264.702 | 166.403 | 182.463
Grid Type | 1400 | 18.877 | 47.636 | 1359.323 | 188.205 | 206.368
#VALUE! | 1500 | 18.877 | 47.636 | 1453.944 | 210.007 | 230.274
| 1600 | 18.877 | 47.636 | 1548.565 | 231.808 | 254.18
| 1700 | 18.877 | 47.636 | 1643.187 | 253.61 | 278.086
| 1800 | 18.877 | 47.636 | 1737.808 | 275.412 | 301.992
| 1900 | 18.877 | 47.636 | 1832.429 | 297.214 | 325.898
| 2000 | 18.877 | 47.636 | 1927.051 | 319.016 | 349.804
| 2100 | 18.877 | 47.636 | 2021.672 | 340.817 | 373.71
| 2200 | 18.877 | 47.636 | 2116.293 | 362.619 | 397.615
| 2300 | 18.877 | 47.636 | 2210.915 | 384.421 | 421.521
| 2400 | 18.877 | 47.636 | 2305.536 | 406.223 | 445.427
| 2500 | 18.877 | 47.636 | 2400.157 | 428.024 | 469.333
| 2600 | 18.877 | 47.636 | 2494.779 | 449.826 | 493.239
| 2700 | 18.877 | 47.636 | 2589.4 | 471.628 | 517.145
| 2800 | 18.877 | 47.636 | 2684.021 | 493.43 | 541.051
| 2900 | 18.877 | 47.636 | 2778.642 | 515.232 | 564.957
| 3000 | 18.877 | 47.636 | 2873.264 | 537.033 | 588.862
| 3100 | 18.877 | 47.636 | 2967.885 | 558.835 | 612.768
| 3200 | 18.877 | 47.636 | 3062.506 | 580.637 | 636.674
| 3300 | 18.877 | 47.636 | 3157.128 | 602.439 | 660.58
| 3400 | 18.877 | 47.636 | 3251.749 | 624.241 | 684.486
| 3500 | 18.877 | 47.636 | 3346.37 | 646.042 | 708.392
| 3600 | 18.877 | 47.636 | 3440.992 | 667.844 | 732.298
| 3700 | 18.877 | 47.636 | 3535.613 | 689.646 | 756.204
| 3800 | 18.877 | 47.636 | 3630.234 | 711.448 | 780.109
| 3900 | 18.877 | 47.636 | 3724.855 | 733.25 | 804.015
| 4000 | 18.877 | 47.636 | 3819.477 | 755.051 | 827.921
| 4100 | 18.877 | 47.636 | 3914.098 | 776.853 | 851.827
| 4200 | 18.877 | 47.636 | 4008.719 | 798.655 | 875.733
| 4300 | 18.877 | 47.636 | 4103.341 | 820.457 | 899.639
| 4400 | 18.877 | 47.636 | 4197.962 | 842.258 | 923.545
| 4500 | 18.877 | 47.636 | 4292.583 | 864.06 | 947.451
| 4600 | 18.877 | 47.636 | 4387.205 | 885.862 | 971.356
| 4700 | 18.877 | 47.636 | 4481.826 | 907.664 | 995.262
| 4800 | 18.877 | 47.636 | 4576.447 | 929.466 | 1019.168
| 4900 | 18.877 | 47.636 | 4671.068 | 951.267 | 1043.074
| 5000 | 18.877 | 47.636 | 4765.69 | 973.069 | 1066.98
| 5100 | 18.877 | 47.636 | 4860.311 | 994.871 | 1090.886
| 5200 | 18.877 | 47.636 | 4954.932 | 1016.673 | 1114.792
| 5300 | 18.877 | 47.636 | 5049.554 | 1038.475 | 1138.697
| 5400 | 18.877 | 47.636 | 5144.175 | 1060.276 | 1162.603
| 5500 | 18.877 | 47.636 | 5238.796 | 1082.078 | 1186.509
| 5600 | 18.877 | 47.636 | 5333.418 | 1103.88 | 1210.415
| 5700 | 18.877 | 47.636 | 5428.039 | 1125.682 | 1234.321
| 5800 | 18.877 | 47.636 | 5522.66 | 1147.484 | 1258.227
| 5900 | 18.877 | 47.636 | 5617.282 | 1169.285 | 1282.133
| 6000 | 18.877 | 47.636 | 5711.903 | 1191.087 | 1306.039
| 6100 | 18.877 | 47.636 | 5806.524 | 1212.889 | 1329.944
| 6200 | 18.877 | 47.636 | 5901.145 | 1234.691 | 1353.85
| 6300 | 18.877 | 47.636 | 5995.767 | 1256.492 | 1377.756
| 6400 | 18.877 | 47.636 | 6090.388 | 1278.294 | 1401.662
| 6500 | 18.877 | 47.636 | 6185.009 | 1300.096 | 1425.568
| 6600 | 18.877 | 47.636 | 6279.631 | 1321.898 | 1449.474
| 6700 | 18.877 | 47.636 | 6374.252 | 1343.7 | 1473.38
| 6800 | 18.877 | 47.636 | 6468.873 | 1365.501 | 1497.286
| 6900 | 18.877 | 47.636 | 6563.495 | 1387.303 | 1521.191
| 7000 | 18.877 | 47.636 | 6658.116 | 1409.105 | 1545.097
| 7100 | 18.877 | 47.636 | 6752.737 | 1430.907 | 1569.003
| 7200 | 18.877 | 47.636 | 6847.358 | 1452.709 | 1592.909
| 7300 | 18.877 | 47.636 | 6941.98 | 1474.51 | 1616.815
| 7324.409 | 18.877 | 47.636 | 6965.076 | 1479.832 | 1622.65
| 7400 | 16.61 | 47.636 | 7037.066 | 1495.354 | 1639.67
| 7500 | 13.61 | 47.636 | 7133.598 | 1512.917 | 1658.928
| 7600 | 10.61 | 47.636 | 7231.362 | 1527.052 | 1674.427
| 7700 | 7.61 | 47.636 | 7330.089 | 1537.719 | 1686.124
| 7800 | 4.61 | 47.636 | 7429.51 | 1544.89 | 1693.987
| 7900 | 1.61 | 47.636 | 7529.351 | 1548.545 | 1697.995
| 7953.656 | 0 | 0 | 7583 | 1549.053 | 1698.552
| 8000 | 0.695 | 215.004 | 7629.343 | 1548.823 | 1698.39
| 8020.503 | 1.003 | 215.004 | 7649.844 | 1548.574 | 1698.216
| 8100 | 1.003 | 215.004 | 7729.329 | 1547.434 | 1697.418
| 8200 | 1.003 | 215.004 | 7829.313 | 1546.001 | 1696.414
| 8300 | 1.003 | 215.004 | 7929.298 | 1544.567 | 1695.41
| 8400 | 1.003 | 215.004 | 8029.283 | 1543.134 | 1694.406
| 8500 | 1.003 | 215.004 | 8129.267 | 1541.701 | 1693.403
| 8600 | 1.003 | 215.004 | 8229.252 | 1540.267 | 1692.399
| 8700 | 1.003 | 215.004 | 8329.237 | 1538.834 | 1691.395
| 8800 | 1.003 | 215.004 | 8429.221 | 1537.4 | 1690.391
| 8900 | 1.003 | 215.004 | 8529.206 | 1535.967 | 1689.387
| 9000 | 1.003 | 215.004 | 8629.191 | 1534.533 | 1688.383
| 9100 | 1.003 | 215.004 | 8729.175 | 1533.1 | 1687.38
| 9200 | 1.003 | 215.004 | 8829.16 | 1531.667 | 1686.376
| 9300 | 1.003 | 215.004 | 8929.145 | 1530.233 | 1685.372
| 9400 | 1.003 | 215.004 | 9029.129 | 1528.8 | 1684.368
| 9500 | 1.003 | 215.004 | 9129.114 | 1527.366 | 1683.364
| 9600 | 1.003 | 215.004 | 9229.099 | 1525.933 | 1682.36
| 9700 | 1.003 | 215.004 | 9329.084 | 1524.499 | 1681.357
| 9800 | 1.003 | 215.004 | 9429.068 | 1523.066 | 1680.353
| 9900 | 1.003 | 215.004 | 9529.053 | 1521.633 | 1679.349
| 10000 | 1.003 | 215.004 | 9629.038 | 1520.199 | 1678.345
| 10100 | 1.003 | 215.004 | 9729.022 | 1518.766 | 1677.341
| 10200 | 1.003 | 215.004 | 9829.007 | 1517.332 | 1676.337
| 10300 | 1.003 | 215.004 | 9928.992 | 1515.899 | 1675.334
| 10400 | 1.003 | 215.004 | 10028.976 | 1514.466 | 1674.33
| 10500 | 1.003 | 215.004 | 10128.961 | 1513.032 | 1673.326
| 10600 | 1.003 | 215.004 | 10228.946 | 1511.599 | 1672.322
| 10700 | 1.003 | 215.004 | 10328.93 | 1510.165 | 1671.318
| 10800 | 1.003 | 215.004 | 10428.915 | 1508.732 | 1670.314
| 10900 | 1.003 | 215.004 | 10528.9 | 1507.298 | 1669.311
| 11000 | 1.003 | 215.004 | 10628.884 | 1505.865 | 1668.307
| 11100 | 1.003 | 215.004 | 10728.869 | 1504.432 | 1667.303
| 11200 | 1.003 | 215.004 | 10828.854 | 1502.998 | 1666.299
| 11300 | 1.003 | 215.004 | 10928.839 | 1501.565 | 1665.295
| 11400 | 1.003 | 215.004 | 11028.823 | 1500.131 | 1664.291
| 11500 | 1.003 | 215.004 | 11128.808 | 1498.698 | 1663.288
| 11600 | 1.003 | 215.004 | 11228.793 | 1497.264 | 1662.284
| 11700 | 1.003 | 215.004 | 11328.777 | 1495.831 | 1661.28
| 11800 | 1.003 | 215.004 | 11428.762 | 1494.398 | 1660.276
| 11900 | 1.003 | 215.004 | 11528.747 | 1492.964 | 1659.272
| 12000 | 1.003 | 215.004 | 11628.731 | 1491.531 | 1658.268
| 12100 | 1.003 | 215.004 | 11728.716 | 1490.097 | 1657.265
| 12200 | 1.003 | 215.004 | 11828.701 | 1488.664 | 1656.261
| 12300 | 1.003 | 215.004 | 11928.685 | 1487.231 | 1655.257
| 12400 | 1.003 | 215.004 | 12028.67 | 1485.797 | 1654.253
| 12500 | 1.003 | 215.004 | 12128.655 | 1484.364 | 1653.249
| 12600 | 1.003 | 215.004 | 12228.639 | 1482.93 | 1652.245
| 12700 | 1.003 | 215.004 | 12328.624 | 1481.497 | 1651.241
| 12800 | 1.003 | 215.004 | 12428.609 | 1480.063 | 1650.238
| 12900 | 1.003 | 215.004 | 12528.594 | 1478.63 | 1649.234
| 13000 | 1.003 | 215.004 | 12628.578 | 1477.197 | 1648.23
| 13100 | 1.003 | 215.004 | 12728.563 | 1475.763 | 1647.226
| 13200 | 1.003 | 215.004 | 12828.548 | 1474.33 | 1646.222
| 13300 | 1.003 | 215.004 | 12928.532 | 1472.896 | 1645.218
| 13400 | 1.003 | 215.004 | 13028.517 | 1471.463 | 1644.215
| 13500 | 1.003 | 215.004 | 13128.502 | 1470.029 | 1643.211
| 13600 | 1.003 | 215.004 | 13228.486 | 1468.596 | 1642.207
| 13701.529 | 1.003 | 215.004 | 13330 | 1467.141 | 1641.188

## Lookup (hidden)
North Reference | RetunValue | Grid Type | ReturnValue | Deviation Indicator | ReturnValue
| 2 |  | 0 |  | 2
True |  | SPCS-Colorado Central-NAD27 |  | Directional
Grid |  | SPCS-Colorado Central-NAD83 |  | High Angle
|  | SPCS-Colorado North-NAD27 |  | Horizontal
SPCS-Colorado North-NAD83
SPCS-Colorado South-NAD27
SPCS-Colorado South-NAD83
UTM-Zone 12 NAD27
UTM-Zone 12 NAD83
UTM-Zone 13 NAD27
UTM-Zone 13 NAD83