## Data
Header Information | measured depth (ft) | inclination (°) | azimuth (°) | true vertical depth (ft) | northing +N/-S (ft) | easting +E/-W (ft)
Operator Name | 0 | 0 | 0 | 0 | 0 | 0
Caerus Piceance LLC | 100 | 0 | 0 | 100 | 0 | 0
Operator Number | 200 | 0 | 0 | 200 | 0 | 0
10456 | 300 | 0 | 0 | 300 | 0 | 0
Well Name and Number | 400 | 3 | 69.14 | 399.954 | 0.932 | 2.446
PCU B27 Fed 25C-22-197 | 500 | 6 | 69.14 | 499.635 | 3.726 | 9.777
API Number (if available) | 600 | 9 | 69.14 | 598.768 | 8.373 | 21.972
| 700 | 12 | 69.14 | 697.082 | 14.862 | 38.999
Location: QQ SEC TWP RGE | 800 | 15 | 69.14 | 794.308 | 23.173 | 60.811
NW 1/2, NW 1/4, SECTION 27, T1S, R97W, 6th P.M. | 900 | 18 | 69.14 | 890.179 | 33.286 | 87.348
Citing Type: Planned or Actual | 1000 | 21 | 69.14 | 984.432 | 45.171 | 118.537
Planned | 1040.975 | 22.229 | 69.14 | 1022.525 | 50.546 | 132.641
Deviation Indicator | 1100 | 22.229 | 69.14 | 1077.163 | 58.497 | 153.507
Directional | 1200 | 22.229 | 69.14 | 1169.731 | 71.969 | 188.859
North Reference | 1300 | 22.229 | 69.14 | 1262.299 | 85.44 | 224.21
True | 1400 | 22.229 | 69.14 | 1354.867 | 98.912 | 259.562
Grid Type | 1500 | 22.229 | 69.14 | 1447.435 | 112.383 | 294.913
#VALUE! | 1600 | 22.229 | 69.14 | 1540.002 | 125.855 | 330.265
| 1700 | 22.229 | 69.14 | 1632.57 | 139.326 | 365.616
| 1800 | 22.229 | 69.14 | 1725.138 | 152.798 | 400.968
| 1900 | 22.229 | 69.14 | 1817.706 | 166.269 | 436.319
| 2000 | 22.229 | 69.14 | 1910.273 | 179.741 | 471.671
| 2100 | 22.229 | 69.14 | 2002.841 | 193.212 | 507.022
| 2200 | 22.229 | 69.14 | 2095.409 | 206.684 | 542.374
| 2300 | 22.229 | 69.14 | 2187.977 | 220.155 | 577.725
| 2400 | 22.229 | 69.14 | 2280.544 | 233.627 | 613.077
| 2500 | 22.229 | 69.14 | 2373.112 | 247.098 | 648.428
| 2600 | 22.229 | 69.14 | 2465.68 | 260.57 | 683.78
| 2700 | 22.229 | 69.14 | 2558.248 | 274.041 | 719.131
| 2800 | 22.229 | 69.14 | 2650.815 | 287.512 | 754.483
| 2900 | 22.229 | 69.14 | 2743.383 | 300.984 | 789.834
| 3000 | 22.229 | 69.14 | 2835.951 | 314.455 | 825.186
| 3100 | 22.229 | 69.14 | 2928.519 | 327.927 | 860.537
| 3200 | 22.229 | 69.14 | 3021.086 | 341.398 | 895.889
| 3300 | 22.229 | 69.14 | 3113.654 | 354.87 | 931.24
| 3400 | 22.229 | 69.14 | 3206.222 | 368.341 | 966.592
| 3500 | 22.229 | 69.14 | 3298.79 | 381.813 | 1001.943
| 3600 | 22.229 | 69.14 | 3391.357 | 395.284 | 1037.295
| 3700 | 22.229 | 69.14 | 3483.925 | 408.756 | 1072.646
| 3800 | 22.229 | 69.14 | 3576.493 | 422.227 | 1107.998
| 3900 | 22.229 | 69.14 | 3669.061 | 435.699 | 1143.349
| 4000 | 22.229 | 69.14 | 3761.629 | 449.17 | 1178.701
| 4100 | 22.229 | 69.14 | 3854.196 | 462.642 | 1214.052
| 4200 | 22.229 | 69.14 | 3946.764 | 476.113 | 1249.404
| 4300 | 22.229 | 69.14 | 4039.332 | 489.585 | 1284.755
| 4400 | 22.229 | 69.14 | 4131.9 | 503.056 | 1320.107
| 4500 | 22.229 | 69.14 | 4224.467 | 516.528 | 1355.458
| 4600 | 22.229 | 69.14 | 4317.035 | 529.999 | 1390.81
| 4700 | 22.229 | 69.14 | 4409.603 | 543.471 | 1426.161
| 4800 | 22.229 | 69.14 | 4502.171 | 556.942 | 1461.513
| 4900 | 22.229 | 69.14 | 4594.738 | 570.414 | 1496.864
| 5000 | 22.229 | 69.14 | 4687.306 | 583.885 | 1532.216
| 5100 | 22.229 | 69.14 | 4779.874 | 597.357 | 1567.567
| 5200 | 22.229 | 69.14 | 4872.442 | 610.828 | 1602.919
| 5300 | 22.229 | 69.14 | 4965.009 | 624.299 | 1638.27
| 5400 | 22.229 | 69.14 | 5057.577 | 637.771 | 1673.622
| 5500 | 22.229 | 69.14 | 5150.145 | 651.242 | 1708.974
| 5600 | 22.229 | 69.14 | 5242.713 | 664.714 | 1744.325
| 5700 | 22.229 | 69.14 | 5335.28 | 678.185 | 1779.677
| 5800 | 22.229 | 69.14 | 5427.848 | 691.657 | 1815.028
| 5900 | 22.229 | 69.14 | 5520.416 | 705.128 | 1850.38
| 6000 | 22.229 | 69.14 | 5612.984 | 718.6 | 1885.731
| 6100 | 22.229 | 69.14 | 5705.551 | 732.071 | 1921.083
| 6200 | 22.229 | 69.14 | 5798.119 | 745.543 | 1956.434
| 6300 | 22.229 | 69.14 | 5890.687 | 759.014 | 1991.786
| 6400 | 22.229 | 69.14 | 5983.255 | 772.486 | 2027.137
| 6500 | 22.229 | 69.14 | 6075.823 | 785.957 | 2062.489
| 6600 | 22.229 | 69.14 | 6168.39 | 799.429 | 2097.84
| 6700 | 22.229 | 69.14 | 6260.958 | 812.9 | 2133.192
| 6800 | 22.229 | 69.14 | 6353.526 | 826.372 | 2168.543
| 6900 | 22.229 | 69.14 | 6446.094 | 839.843 | 2203.895
| 7000 | 22.229 | 69.14 | 6538.661 | 853.315 | 2239.246
| 7100 | 22.229 | 69.14 | 6631.229 | 866.786 | 2274.598
| 7200 | 22.229 | 69.14 | 6723.797 | 880.258 | 2309.949
| 7300 | 22.229 | 69.14 | 6816.365 | 893.729 | 2345.301
| 7332.528 | 22.229 | 69.14 | 6846.475 | 898.111 | 2356.8
| 7400 | 20.205 | 69.14 | 6909.37 | 906.806 | 2379.616
| 7500 | 17.205 | 69.14 | 7004.077 | 918.224 | 2409.58
| 7600 | 14.205 | 69.14 | 7100.333 | 927.862 | 2434.872
| 7700 | 11.205 | 69.14 | 7197.874 | 935.693 | 2455.421
| 7800 | 8.205 | 69.14 | 7296.431 | 941.695 | 2471.172
| 7900 | 5.205 | 69.14 | 7395.736 | 945.852 | 2482.081
| 8000 | 2.205 | 69.14 | 7495.515 | 948.153 | 2488.119
| 8073.503 | 0 | 0 | 7569 | 948.657 | 2489.441
| 8100 | 0.397 | 215.004 | 7595.497 | 948.582 | 2489.388
| 8140.303 | 1.002 | 215.004 | 7635.797 | 948.178 | 2489.106
| 8200 | 1.002 | 215.004 | 7695.485 | 947.323 | 2488.507
| 8300 | 1.002 | 215.004 | 7795.47 | 945.891 | 2487.504
| 8400 | 1.002 | 215.004 | 7895.454 | 944.458 | 2486.5
| 8500 | 1.002 | 215.004 | 7995.439 | 943.026 | 2485.497
| 8600 | 1.002 | 215.004 | 8095.424 | 941.594 | 2484.494
| 8700 | 1.002 | 215.004 | 8195.408 | 940.161 | 2483.491
| 8800 | 1.002 | 215.004 | 8295.393 | 938.729 | 2482.488
| 8900 | 1.002 | 215.004 | 8395.378 | 937.296 | 2481.485
| 9000 | 1.002 | 215.004 | 8495.362 | 935.864 | 2480.482
| 9100 | 1.002 | 215.004 | 8595.347 | 934.432 | 2479.479
| 9200 | 1.002 | 215.004 | 8695.332 | 932.999 | 2478.475
| 9300 | 1.002 | 215.004 | 8795.317 | 931.567 | 2477.472
| 9400 | 1.002 | 215.004 | 8895.301 | 930.134 | 2476.469
| 9500 | 1.002 | 215.004 | 8995.286 | 928.702 | 2475.466
| 9600 | 1.002 | 215.004 | 9095.271 | 927.269 | 2474.463
| 9700 | 1.002 | 215.004 | 9195.255 | 925.837 | 2473.46
| 9800 | 1.002 | 215.004 | 9295.24 | 924.405 | 2472.457
| 9900 | 1.002 | 215.004 | 9395.225 | 922.972 | 2471.453
| 10000 | 1.002 | 215.004 | 9495.21 | 921.54 | 2470.45
| 10100 | 1.002 | 215.004 | 9595.194 | 920.107 | 2469.447
| 10200 | 1.002 | 215.004 | 9695.179 | 918.675 | 2468.444
| 10300 | 1.002 | 215.004 | 9795.164 | 917.243 | 2467.441
| 10400 | 1.002 | 215.004 | 9895.148 | 915.81 | 2466.438
| 10500 | 1.002 | 215.004 | 9995.133 | 914.378 | 2465.435
| 10600 | 1.002 | 215.004 | 10095.118 | 912.945 | 2464.432
| 10700 | 1.002 | 215.004 | 10195.103 | 911.513 | 2463.428
| 10800 | 1.002 | 215.004 | 10295.087 | 910.081 | 2462.425
| 10900 | 1.002 | 215.004 | 10395.072 | 908.648 | 2461.422
| 11000 | 1.002 | 215.004 | 10495.057 | 907.216 | 2460.419
| 11100 | 1.002 | 215.004 | 10595.041 | 905.783 | 2459.416
| 11200 | 1.002 | 215.004 | 10695.026 | 904.351 | 2458.413
| 11300 | 1.002 | 215.004 | 10795.011 | 902.918 | 2457.41
| 11400 | 1.002 | 215.004 | 10894.995 | 901.486 | 2456.406
| 11500 | 1.002 | 215.004 | 10994.98 | 900.054 | 2455.403
| 11600 | 1.002 | 215.004 | 11094.965 | 898.621 | 2454.4
| 11700 | 1.002 | 215.004 | 11194.95 | 897.189 | 2453.397
| 11800 | 1.002 | 215.004 | 11294.934 | 895.756 | 2452.394
| 11900 | 1.002 | 215.004 | 11394.919 | 894.324 | 2451.391
| 12000 | 1.002 | 215.004 | 11494.904 | 892.892 | 2450.388
| 12100 | 1.002 | 215.004 | 11594.888 | 891.459 | 2449.385
| 12200 | 1.002 | 215.004 | 11694.873 | 890.027 | 2448.381
| 12300 | 1.002 | 215.004 | 11794.858 | 888.594 | 2447.378
| 12400 | 1.002 | 215.004 | 11894.843 | 887.162 | 2446.375
| 12500 | 1.002 | 215.004 | 11994.827 | 885.73 | 2445.372
| 12600 | 1.002 | 215.004 | 12094.812 | 884.297 | 2444.369
| 12700 | 1.002 | 215.004 | 12194.797 | 882.865 | 2443.366
| 12800 | 1.002 | 215.004 | 12294.781 | 881.432 | 2442.363
| 12900 | 1.002 | 215.004 | 12394.766 | 880 | 2441.36
| 13000 | 1.002 | 215.004 | 12494.751 | 878.567 | 2440.356
| 13100 | 1.002 | 215.004 | 12594.736 | 877.135 | 2439.353
| 13200 | 1.002 | 215.004 | 12694.72 | 875.703 | 2438.35
| 13300 | 1.002 | 215.004 | 12794.705 | 874.27 | 2437.347
| 13400 | 1.002 | 215.004 | 12894.69 | 872.838 | 2436.344
| 13500 | 1.002 | 215.004 | 12994.674 | 871.405 | 2435.341
| 13600 | 1.002 | 215.004 | 13094.659 | 869.973 | 2434.338
| 13700 | 1.002 | 215.004 | 13194.644 | 868.541 | 2433.334
| 13800 | 1.002 | 215.004 | 13294.628 | 867.108 | 2432.331
| 13825.375 | 1.002 | 215.004 | 13320 | 866.745 | 2432.077

## Lookup (hidden)
North Reference | RetunValue | Grid Type | ReturnValue | Deviation Indicator | ReturnValue
| 2 |  | 0 |  | 2
True |  | SPCS-Colorado Central-NAD27 |  | Directional
Grid |  | SPCS-Colorado Central-NAD83 |  | High Angle
|  | SPCS-Colorado North-NAD27 |  | Horizontal
SPCS-Colorado North-NAD83
SPCS-Colorado South-NAD27
SPCS-Colorado South-NAD83
UTM-Zone 12 NAD27
UTM-Zone 12 NAD83
UTM-Zone 13 NAD27
UTM-Zone 13 NAD83