## Data
Header Information | measured depth (ft) | inclination (°) | azimuth (°) | true vertical depth (ft) | northing +N/-S (ft) | easting +E/-W (ft)
Operator Name | 0 | 0 | 0 | 0 | 0 | 0
Caerus Piceance LLC | 100 | 0 | 0 | 100 | 0 | 0
Operator Number | 200 | 0 | 0 | 200 | 0 | 0
10456 | 225 | 0 | 0 | 225 | 0 | 0
Well Name and Number | 300 | 2.25 | 83.34 | 299.981 | 0.171 | 1.462
PCU B27 Fed 21A-27-197 | 400 | 5.25 | 83.34 | 399.755 | 0.929 | 7.958
API Number (if available) | 500 | 8.25 | 83.34 | 499.051 | 2.292 | 19.631
| 600 | 11.25 | 83.34 | 597.595 | 4.256 | 36.45
Location: QQ SEC TWP RGE | 700 | 14.25 | 83.34 | 695.118 | 6.815 | 58.368
NW 1/2, NW 1/4, SECTION 27, T1S, R97W, 6th P.M. | 800 | 17.25 | 83.34 | 791.353 | 9.962 | 85.326
Citing Type: Planned or Actual | 907.071 | 20.462 | 83.34 | 892.664 | 13.975 | 119.692
Planned | 1000 | 20.462 | 83.34 | 979.73 | 17.742 | 151.96
Deviation Indicator | 1100 | 20.462 | 83.34 | 1073.42 | 21.797 | 186.683
Directional | 1200 | 20.462 | 83.34 | 1167.11 | 25.851 | 221.406
North Reference | 1300 | 20.462 | 83.34 | 1260.801 | 29.905 | 256.129
True | 1400 | 20.462 | 83.34 | 1354.491 | 33.959 | 290.852
Grid Type | 1500 | 20.462 | 83.34 | 1448.182 | 38.013 | 325.575
#VALUE! | 1600 | 20.462 | 83.34 | 1541.872 | 42.067 | 360.298
| 1700 | 20.462 | 83.34 | 1635.562 | 46.122 | 395.021
| 1800 | 20.462 | 83.34 | 1729.253 | 50.176 | 429.744
| 1900 | 20.462 | 83.34 | 1822.943 | 54.23 | 464.467
| 2000 | 20.462 | 83.34 | 1916.633 | 58.284 | 499.19
| 2100 | 20.462 | 83.34 | 2010.324 | 62.338 | 533.913
| 2200 | 20.462 | 83.34 | 2104.014 | 66.392 | 568.636
| 2300 | 20.462 | 83.34 | 2197.704 | 70.447 | 603.358
| 2400 | 20.462 | 83.34 | 2291.395 | 74.501 | 638.081
| 2500 | 20.462 | 83.34 | 2385.085 | 78.555 | 672.804
| 2600 | 20.462 | 83.34 | 2478.775 | 82.609 | 707.527
| 2700 | 20.462 | 83.34 | 2572.466 | 86.663 | 742.25
| 2800 | 20.462 | 83.34 | 2666.156 | 90.717 | 776.973
| 2900 | 20.462 | 83.34 | 2759.846 | 94.772 | 811.696
| 3000 | 20.462 | 83.34 | 2853.537 | 98.826 | 846.419
| 3100 | 20.462 | 83.34 | 2947.227 | 102.88 | 881.142
| 3200 | 20.462 | 83.34 | 3040.917 | 106.934 | 915.865
| 3300 | 20.462 | 83.34 | 3134.608 | 110.988 | 950.588
| 3400 | 20.462 | 83.34 | 3228.298 | 115.042 | 985.311
| 3500 | 20.462 | 83.34 | 3321.988 | 119.096 | 1020.034
| 3600 | 20.462 | 83.34 | 3415.679 | 123.151 | 1054.757
| 3700 | 20.462 | 83.34 | 3509.369 | 127.205 | 1089.48
| 3800 | 20.462 | 83.34 | 3603.059 | 131.259 | 1124.203
| 3900 | 20.462 | 83.34 | 3696.75 | 135.313 | 1158.926
| 4000 | 20.462 | 83.34 | 3790.44 | 139.367 | 1193.649
| 4100 | 20.462 | 83.34 | 3884.13 | 143.421 | 1228.372
| 4200 | 20.462 | 83.34 | 3977.821 | 147.476 | 1263.095
| 4300 | 20.462 | 83.34 | 4071.511 | 151.53 | 1297.817
| 4400 | 20.462 | 83.34 | 4165.201 | 155.584 | 1332.54
| 4500 | 20.462 | 83.34 | 4258.892 | 159.638 | 1367.263
| 4600 | 20.462 | 83.34 | 4352.582 | 163.692 | 1401.986
| 4700 | 20.462 | 83.34 | 4446.273 | 167.746 | 1436.709
| 4800 | 20.462 | 83.34 | 4539.963 | 171.801 | 1471.432
| 4900 | 20.462 | 83.34 | 4633.653 | 175.855 | 1506.155
| 5000 | 20.462 | 83.34 | 4727.344 | 179.909 | 1540.878
| 5100 | 20.462 | 83.34 | 4821.034 | 183.963 | 1575.601
| 5200 | 20.462 | 83.34 | 4914.724 | 188.017 | 1610.324
| 5300 | 20.462 | 83.34 | 5008.415 | 192.071 | 1645.047
| 5400 | 20.462 | 83.34 | 5102.105 | 196.126 | 1679.77
| 5500 | 20.462 | 83.34 | 5195.795 | 200.18 | 1714.493
| 5600 | 20.462 | 83.34 | 5289.486 | 204.234 | 1749.216
| 5700 | 20.462 | 83.34 | 5383.176 | 208.288 | 1783.939
| 5800 | 20.462 | 83.34 | 5476.866 | 212.342 | 1818.662
| 5900 | 20.462 | 83.34 | 5570.557 | 216.396 | 1853.385
| 6000 | 20.462 | 83.34 | 5664.247 | 220.45 | 1888.108
| 6100 | 20.462 | 83.34 | 5757.937 | 224.505 | 1922.831
| 6200 | 20.462 | 83.34 | 5851.628 | 228.559 | 1957.553
| 6300 | 20.462 | 83.34 | 5945.318 | 232.613 | 1992.276
| 6400 | 20.462 | 83.34 | 6039.008 | 236.667 | 2026.999
| 6500 | 20.462 | 83.34 | 6132.699 | 240.721 | 2061.722
| 6600 | 20.462 | 83.34 | 6226.389 | 244.775 | 2096.445
| 6700 | 20.462 | 83.34 | 6320.079 | 248.83 | 2131.168
| 6800 | 20.462 | 83.34 | 6413.77 | 252.884 | 2165.891
| 6900 | 20.462 | 83.34 | 6507.46 | 256.938 | 2200.614
| 7000 | 20.462 | 83.34 | 6601.15 | 260.992 | 2235.337
| 7100 | 20.462 | 83.34 | 6694.841 | 265.046 | 2270.06
| 7200 | 20.462 | 83.34 | 6788.531 | 269.1 | 2304.783
| 7285.179 | 20.462 | 83.34 | 6868.336 | 272.554 | 2334.36
| 7300 | 20.018 | 83.34 | 6882.241 | 273.148 | 2339.452
| 7400 | 17.018 | 83.34 | 6977.053 | 276.831 | 2370.994
| 7500 | 14.018 | 83.34 | 7073.397 | 279.933 | 2397.564
| 7600 | 11.018 | 83.34 | 7171.009 | 282.446 | 2419.089
| 7700 | 8.018 | 83.34 | 7269.621 | 284.364 | 2435.51
| 7800 | 5.018 | 83.34 | 7368.964 | 285.68 | 2446.783
| 7900 | 2.018 | 83.34 | 7468.764 | 286.391 | 2452.876
| 7967.25 | 0 | 0 | 7536 | 286.529 | 2454.052
| 8000 | 0.491 | 215.004 | 7568.749 | 286.414 | 2453.972
| 8034.156 | 1.004 | 215.004 | 7602.903 | 286.049 | 2453.716
| 8100 | 1.004 | 215.004 | 7668.736 | 285.104 | 2453.054
| 8200 | 1.004 | 215.004 | 7768.721 | 283.669 | 2452.05
| 8300 | 1.004 | 215.004 | 7868.706 | 282.235 | 2451.045
| 8400 | 1.004 | 215.004 | 7968.69 | 280.8 | 2450.04
| 8500 | 1.004 | 215.004 | 8068.675 | 279.365 | 2449.036
| 8600 | 1.004 | 215.004 | 8168.66 | 277.931 | 2448.031
| 8700 | 1.004 | 215.004 | 8268.644 | 276.496 | 2447.026
| 8800 | 1.004 | 215.004 | 8368.629 | 275.061 | 2446.021
| 8900 | 1.004 | 215.004 | 8468.614 | 273.627 | 2445.017
| 9000 | 1.004 | 215.004 | 8568.598 | 272.192 | 2444.012
| 9100 | 1.004 | 215.004 | 8668.583 | 270.757 | 2443.007
| 9200 | 1.004 | 215.004 | 8768.568 | 269.323 | 2442.003
| 9300 | 1.004 | 215.004 | 8868.552 | 267.888 | 2440.998
| 9400 | 1.004 | 215.004 | 8968.537 | 266.453 | 2439.993
| 9500 | 1.004 | 215.004 | 9068.522 | 265.019 | 2438.988
| 9600 | 1.004 | 215.004 | 9168.506 | 263.584 | 2437.984
| 9700 | 1.004 | 215.004 | 9268.491 | 262.149 | 2436.979
| 9800 | 1.004 | 215.004 | 9368.476 | 260.714 | 2435.974
| 9900 | 1.004 | 215.004 | 9468.46 | 259.28 | 2434.969
| 10000 | 1.004 | 215.004 | 9568.445 | 257.845 | 2433.965
| 10100 | 1.004 | 215.004 | 9668.43 | 256.41 | 2432.96
| 10200 | 1.004 | 215.004 | 9768.414 | 254.976 | 2431.955
| 10300 | 1.004 | 215.004 | 9868.399 | 253.541 | 2430.951
| 10400 | 1.004 | 215.004 | 9968.384 | 252.106 | 2429.946
| 10500 | 1.004 | 215.004 | 10068.368 | 250.672 | 2428.941
| 10600 | 1.004 | 215.004 | 10168.353 | 249.237 | 2427.936
| 10700 | 1.004 | 215.004 | 10268.338 | 247.802 | 2426.932
| 10800 | 1.004 | 215.004 | 10368.322 | 246.368 | 2425.927
| 10900 | 1.004 | 215.004 | 10468.307 | 244.933 | 2424.922
| 11000 | 1.004 | 215.004 | 10568.291 | 243.498 | 2423.918
| 11100 | 1.004 | 215.004 | 10668.276 | 242.064 | 2422.913
| 11200 | 1.004 | 215.004 | 10768.261 | 240.629 | 2421.908
| 11300 | 1.004 | 215.004 | 10868.245 | 239.194 | 2420.903
| 11400 | 1.004 | 215.004 | 10968.23 | 237.76 | 2419.899
| 11500 | 1.004 | 215.004 | 11068.215 | 236.325 | 2418.894
| 11600 | 1.004 | 215.004 | 11168.199 | 234.89 | 2417.889
| 11700 | 1.004 | 215.004 | 11268.184 | 233.455 | 2416.884
| 11800 | 1.004 | 215.004 | 11368.169 | 232.021 | 2415.88
| 11900 | 1.004 | 215.004 | 11468.153 | 230.586 | 2414.875
| 12000 | 1.004 | 215.004 | 11568.138 | 229.151 | 2413.87
| 12100 | 1.004 | 215.004 | 11668.123 | 227.717 | 2412.866
| 12200 | 1.004 | 215.004 | 11768.107 | 226.282 | 2411.861
| 12300 | 1.004 | 215.004 | 11868.092 | 224.847 | 2410.856
| 12400 | 1.004 | 215.004 | 11968.077 | 223.413 | 2409.851
| 12500 | 1.004 | 215.004 | 12068.061 | 221.978 | 2408.847
| 12600 | 1.004 | 215.004 | 12168.046 | 220.543 | 2407.842
| 12700 | 1.004 | 215.004 | 12268.031 | 219.109 | 2406.837
| 12800 | 1.004 | 215.004 | 12368.015 | 217.674 | 2405.833
| 12900 | 1.004 | 215.004 | 12468 | 216.239 | 2404.828
| 13000 | 1.004 | 215.004 | 12567.985 | 214.805 | 2403.823
| 13100 | 1.004 | 215.004 | 12667.969 | 213.37 | 2402.818
| 13200 | 1.004 | 215.004 | 12767.954 | 211.935 | 2401.814
| 13300 | 1.004 | 215.004 | 12867.939 | 210.501 | 2400.809
| 13400 | 1.004 | 215.004 | 12967.923 | 209.066 | 2399.804
| 13500 | 1.004 | 215.004 | 13067.908 | 207.631 | 2398.799
| 13600 | 1.004 | 215.004 | 13167.893 | 206.197 | 2397.795
| 13700 | 1.004 | 215.004 | 13267.877 | 204.762 | 2396.79
| 13710.124 | 1.004 | 215.004 | 13278 | 204.617 | 2396.688

## Lookup (hidden)
North Reference | RetunValue | Grid Type | ReturnValue | Deviation Indicator | ReturnValue
| 2 |  | 0 |  | 2
True |  | SPCS-Colorado Central-NAD27 |  | Directional
Grid |  | SPCS-Colorado Central-NAD83 |  | High Angle
|  | SPCS-Colorado North-NAD27 |  | Horizontal
SPCS-Colorado North-NAD83
SPCS-Colorado South-NAD27
SPCS-Colorado South-NAD83
UTM-Zone 12 NAD27
UTM-Zone 12 NAD83
UTM-Zone 13 NAD27
UTM-Zone 13 NAD83