## Data
Header Information | measured depth (ft) | inclination (°) | azimuth (°) | true vertical depth (ft) | northing +N/-S (ft) | easting +E/-W (ft)
Operator Name | 0 | 0 | 0 | 0 | 0 | 0
Caerus Piceance LLC | 100 | 0 | 0 | 100 | 0 | 0
Operator Number | 200 | 0 | 0 | 200 | 0 | 0
10456 | 300 | 0 | 0 | 300 | 0 | 0
Well Name and Number | 400 | 0 | 0 | 400 | 0 | 0
PCU B27 Fed 15B-22-197 | 500 | 0 | 0 | 500 | 0 | 0
API Number (if available) | 600 | 0 | 0 | 600 | 0 | 0
| 700 | 0 | 0 | 700 | 0 | 0
Location: QQ SEC TWP RGE | 800 | 0 | 0 | 800 | 0 | 0
NW 1/2, NW 1/4, SECTION 27, T1S, R97W, 6th P.M. | 900 | 3 | 285 | 899.954 | 0.677 | -2.528
Citing Type: Planned or Actual | 966.667 | 5 | 285 | 966.455 | 1.881 | -7.02
Planned | 1000 | 5.779 | 291.699 | 999.641 | 2.877 | -9.982
Deviation Indicator | 1100 | 8.4 | 303.746 | 1098.873 | 8.798 | -20.736
Directional | 1200 | 11.212 | 309.95 | 1197.405 | 19.101 | -34.266
North Reference | 1300 | 14.101 | 313.666 | 1294.966 | 33.758 | -50.535
True | 1400 | 17.028 | 316.132 | 1391.29 | 52.729 | -69.499
Grid Type | 1452.076 | 18.561 | 317.115 | 1440.873 | 64.3 | -80.424
#VALUE! | 1500 | 18.561 | 317.115 | 1486.304 | 75.478 | -90.805
| 1600 | 18.561 | 317.115 | 1581.103 | 98.801 | -112.468
| 1700 | 18.561 | 317.115 | 1675.901 | 122.125 | -134.13
| 1800 | 18.561 | 317.115 | 1770.7 | 145.449 | -155.793
| 1900 | 18.561 | 317.115 | 1865.498 | 168.772 | -177.456
| 2000 | 18.561 | 317.115 | 1960.296 | 192.096 | -199.118
| 2100 | 18.561 | 317.115 | 2055.095 | 215.42 | -220.781
| 2200 | 18.561 | 317.115 | 2149.893 | 238.743 | -242.443
| 2300 | 18.561 | 317.115 | 2244.692 | 262.067 | -264.106
| 2400 | 18.561 | 317.115 | 2339.49 | 285.391 | -285.768
| 2500 | 18.561 | 317.115 | 2434.288 | 308.715 | -307.431
| 2600 | 18.561 | 317.115 | 2529.087 | 332.038 | -329.093
| 2700 | 18.561 | 317.115 | 2623.885 | 355.362 | -350.756
| 2800 | 18.561 | 317.115 | 2718.684 | 378.686 | -372.418
| 2900 | 18.561 | 317.115 | 2813.482 | 402.009 | -394.081
| 3000 | 18.561 | 317.115 | 2908.281 | 425.333 | -415.743
| 3100 | 18.561 | 317.115 | 3003.079 | 448.657 | -437.406
| 3200 | 18.561 | 317.115 | 3097.877 | 471.98 | -459.069
| 3300 | 18.561 | 317.115 | 3192.676 | 495.304 | -480.731
| 3400 | 18.561 | 317.115 | 3287.474 | 518.628 | -502.394
| 3500 | 18.561 | 317.115 | 3382.273 | 541.951 | -524.056
| 3600 | 18.561 | 317.115 | 3477.071 | 565.275 | -545.719
| 3700 | 18.561 | 317.115 | 3571.869 | 588.599 | -567.381
| 3800 | 18.561 | 317.115 | 3666.668 | 611.923 | -589.044
| 3900 | 18.561 | 317.115 | 3761.466 | 635.246 | -610.706
| 4000 | 18.561 | 317.115 | 3856.265 | 658.57 | -632.369
| 4100 | 18.561 | 317.115 | 3951.063 | 681.894 | -654.031
| 4200 | 18.561 | 317.115 | 4045.861 | 705.217 | -675.694
| 4300 | 18.561 | 317.115 | 4140.66 | 728.541 | -697.356
| 4400 | 18.561 | 317.115 | 4235.458 | 751.865 | -719.019
| 4500 | 18.561 | 317.115 | 4330.257 | 775.188 | -740.682
| 4600 | 18.561 | 317.115 | 4425.055 | 798.512 | -762.344
| 4700 | 18.561 | 317.115 | 4519.854 | 821.836 | -784.007
| 4800 | 18.561 | 317.115 | 4614.652 | 845.16 | -805.669
| 4900 | 18.561 | 317.115 | 4709.45 | 868.483 | -827.332
| 5000 | 18.561 | 317.115 | 4804.249 | 891.807 | -848.994
| 5100 | 18.561 | 317.115 | 4899.047 | 915.131 | -870.657
| 5200 | 18.561 | 317.115 | 4993.846 | 938.454 | -892.319
| 5300 | 18.561 | 317.115 | 5088.644 | 961.778 | -913.982
| 5400 | 18.561 | 317.115 | 5183.442 | 985.102 | -935.644
| 5500 | 18.561 | 317.115 | 5278.241 | 1008.425 | -957.307
| 5600 | 18.561 | 317.115 | 5373.039 | 1031.749 | -978.969
| 5700 | 18.561 | 317.115 | 5467.838 | 1055.073 | -1000.632
| 5800 | 18.561 | 317.115 | 5562.636 | 1078.397 | -1022.295
| 5900 | 18.561 | 317.115 | 5657.435 | 1101.72 | -1043.957
| 6000 | 18.561 | 317.115 | 5752.233 | 1125.044 | -1065.62
| 6100 | 18.561 | 317.115 | 5847.031 | 1148.368 | -1087.282
| 6200 | 18.561 | 317.115 | 5941.83 | 1171.691 | -1108.945
| 6300 | 18.561 | 317.115 | 6036.628 | 1195.015 | -1130.607
| 6400 | 18.561 | 317.115 | 6131.427 | 1218.339 | -1152.27
| 6500 | 18.561 | 317.115 | 6226.225 | 1241.662 | -1173.932
| 6600 | 18.561 | 317.115 | 6321.023 | 1264.986 | -1195.595
| 6700 | 18.561 | 317.115 | 6415.822 | 1288.31 | -1217.257
| 6800 | 18.561 | 317.115 | 6510.62 | 1311.634 | -1238.92
| 6900 | 18.561 | 317.115 | 6605.419 | 1334.957 | -1260.582
| 7000 | 18.561 | 317.115 | 6700.217 | 1358.281 | -1282.245
| 7100 | 18.561 | 317.115 | 6795.016 | 1381.605 | -1303.908
| 7200 | 18.561 | 317.115 | 6889.814 | 1404.928 | -1325.57
| 7219.245 | 18.561 | 317.115 | 6908.058 | 1409.417 | -1329.739
| 7300 | 16.139 | 317.115 | 6985.133 | 1427.061 | -1346.126
| 7400 | 13.139 | 317.115 | 7081.876 | 1445.576 | -1363.323
| 7500 | 10.139 | 317.115 | 7179.809 | 1460.356 | -1377.05
| 7600 | 7.139 | 317.115 | 7278.663 | 1471.36 | -1387.27
| 7700 | 4.139 | 317.115 | 7378.168 | 1478.558 | -1393.956
| 7800 | 1.139 | 317.115 | 7478.05 | 1481.931 | -1397.089
| 7837.952 | 0 | 0 | 7516 | 1482.207 | -1397.345
| 7905.621 | 1.015 | 215.004 | 7583.666 | 1481.717 | -1397.689
| 8000 | 1.015 | 215.004 | 7678.029 | 1480.347 | -1398.648
| 8100 | 1.015 | 215.004 | 7778.014 | 1478.896 | -1399.664
| 8200 | 1.015 | 215.004 | 7877.998 | 1477.445 | -1400.68
| 8300 | 1.015 | 215.004 | 7977.982 | 1475.994 | -1401.697
| 8400 | 1.015 | 215.004 | 8077.967 | 1474.543 | -1402.713
| 8500 | 1.015 | 215.004 | 8177.951 | 1473.092 | -1403.729
| 8600 | 1.015 | 215.004 | 8277.935 | 1471.641 | -1404.745
| 8700 | 1.015 | 215.004 | 8377.919 | 1470.19 | -1405.761
| 8800 | 1.015 | 215.004 | 8477.904 | 1468.739 | -1406.778
| 8900 | 1.015 | 215.004 | 8577.888 | 1467.288 | -1407.794
| 9000 | 1.015 | 215.004 | 8677.872 | 1465.837 | -1408.81
| 9100 | 1.015 | 215.004 | 8777.857 | 1464.386 | -1409.826
| 9200 | 1.015 | 215.004 | 8877.841 | 1462.935 | -1410.842
| 9300 | 1.015 | 215.004 | 8977.825 | 1461.484 | -1411.858
| 9400 | 1.015 | 215.004 | 9077.81 | 1460.032 | -1412.875
| 9500 | 1.015 | 215.004 | 9177.794 | 1458.581 | -1413.891
| 9600 | 1.015 | 215.004 | 9277.778 | 1457.13 | -1414.907
| 9700 | 1.015 | 215.004 | 9377.763 | 1455.679 | -1415.923
| 9800 | 1.015 | 215.004 | 9477.747 | 1454.228 | -1416.939
| 9900 | 1.015 | 215.004 | 9577.731 | 1452.777 | -1417.956
| 10000 | 1.015 | 215.004 | 9677.715 | 1451.326 | -1418.972
| 10100 | 1.015 | 215.004 | 9777.7 | 1449.875 | -1419.988
| 10200 | 1.015 | 215.004 | 9877.684 | 1448.424 | -1421.004
| 10300 | 1.015 | 215.004 | 9977.668 | 1446.973 | -1422.02
| 10400 | 1.015 | 215.004 | 10077.653 | 1445.522 | -1423.036
| 10500 | 1.015 | 215.004 | 10177.637 | 1444.071 | -1424.053
| 10600 | 1.015 | 215.004 | 10277.621 | 1442.62 | -1425.069
| 10700 | 1.015 | 215.004 | 10377.606 | 1441.169 | -1426.085
| 10800 | 1.015 | 215.004 | 10477.59 | 1439.718 | -1427.101
| 10900 | 1.015 | 215.004 | 10577.574 | 1438.267 | -1428.117
| 11000 | 1.015 | 215.004 | 10677.559 | 1436.816 | -1429.133
| 11100 | 1.015 | 215.004 | 10777.543 | 1435.365 | -1430.15
| 11200 | 1.015 | 215.004 | 10877.527 | 1433.914 | -1431.166
| 11300 | 1.015 | 215.004 | 10977.511 | 1432.463 | -1432.182
| 11400 | 1.015 | 215.004 | 11077.496 | 1431.012 | -1433.198
| 11500 | 1.015 | 215.004 | 11177.48 | 1429.561 | -1434.214
| 11600 | 1.015 | 215.004 | 11277.464 | 1428.11 | -1435.231
| 11700 | 1.015 | 215.004 | 11377.449 | 1426.658 | -1436.247
| 11800 | 1.015 | 215.004 | 11477.433 | 1425.207 | -1437.263
| 11900 | 1.015 | 215.004 | 11577.417 | 1423.756 | -1438.279
| 12000 | 1.015 | 215.004 | 11677.402 | 1422.305 | -1439.295
| 12100 | 1.015 | 215.004 | 11777.386 | 1420.854 | -1440.311
| 12200 | 1.015 | 215.004 | 11877.37 | 1419.403 | -1441.328
| 12300 | 1.015 | 215.004 | 11977.355 | 1417.952 | -1442.344
| 12400 | 1.015 | 215.004 | 12077.339 | 1416.501 | -1443.36
| 12500 | 1.015 | 215.004 | 12177.323 | 1415.05 | -1444.376
| 12600 | 1.015 | 215.004 | 12277.307 | 1413.599 | -1445.392
| 12700 | 1.015 | 215.004 | 12377.292 | 1412.148 | -1446.409
| 12800 | 1.015 | 215.004 | 12477.276 | 1410.697 | -1447.425
| 12900 | 1.015 | 215.004 | 12577.26 | 1409.246 | -1448.441
| 13000 | 1.015 | 215.004 | 12677.245 | 1407.795 | -1449.457
| 13100 | 1.015 | 215.004 | 12777.229 | 1406.344 | -1450.473
| 13200 | 1.015 | 215.004 | 12877.213 | 1404.893 | -1451.489
| 13300 | 1.015 | 215.004 | 12977.198 | 1403.442 | -1452.506
| 13400 | 1.015 | 215.004 | 13077.182 | 1401.991 | -1453.522
| 13500 | 1.015 | 215.004 | 13177.166 | 1400.54 | -1454.538
| 13516.836 | 1.015 | 215.004 | 13194 | 1400.295 | -1454.709

## Lookup (hidden)
North Reference | RetunValue | Grid Type | ReturnValue | Deviation Indicator | ReturnValue
| 2 |  | 0 |  | 2
True |  | SPCS-Colorado Central-NAD27 |  | Directional
Grid |  | SPCS-Colorado Central-NAD83 |  | High Angle
|  | SPCS-Colorado North-NAD27 |  | Horizontal
SPCS-Colorado North-NAD83
SPCS-Colorado South-NAD27
SPCS-Colorado South-NAD83
UTM-Zone 12 NAD27
UTM-Zone 12 NAD83
UTM-Zone 13 NAD27
UTM-Zone 13 NAD83