## Data
Header Information | measured depth (ft) | inclination (°) | azimuth (°) | true vertical depth (ft) | northing +N/-S (ft) | easting +E/-W (ft)
Operator Name | 0 | 0 | 0 | 0 | 0 | 0
Caerus Piceance LLC | 100 | 0 | 0 | 100 | 0 | 0
Operator Number | 200 | 0 | 0 | 200 | 0 | 0
10456 | 225 | 0 | 0 | 225 | 0 | 0
Well Name and Number | 300 | 2.25 | 270 | 299.981 | 0 | -1.472
PCU B27 Fed 11A-22-197 | 391.667 | 5 | 270 | 391.455 | 0 | -7.268
API Number (if available) | 400 | 5.203 | 271.635 | 399.756 | 0.011 | -8.008
| 500 | 7.856 | 284.238 | 499.103 | 1.821 | -19.168
Location: QQ SEC TWP RGE | 600 | 10.694 | 290.359 | 597.788 | 6.731 | -34.495
NW 1/2, NW 1/4, SECTION 27, T1S, R97W, 6th P.M. | 700 | 13.6 | 293.913 | 695.54 | 14.727 | -53.945
Citing Type: Planned or Actual | 800 | 16.54 | 296.229 | 792.091 | 25.786 | -77.467
Planned | 837.274 | 17.641 | 296.899 | 827.719 | 30.687 | -87.264
Deviation Indicator | 900 | 17.641 | 296.899 | 887.495 | 39.287 | -104.216
Directional | 1000 | 17.641 | 296.899 | 982.793 | 52.997 | -131.242
North Reference | 1100 | 17.641 | 296.899 | 1078.09 | 66.707 | -158.267
True | 1200 | 17.641 | 296.899 | 1173.388 | 80.418 | -185.293
Grid Type | 1300 | 17.641 | 296.899 | 1268.685 | 94.128 | -212.319
#VALUE! | 1400 | 17.641 | 296.899 | 1363.983 | 107.838 | -239.345
| 1500 | 17.641 | 296.899 | 1459.281 | 121.549 | -266.37
| 1600 | 17.641 | 296.899 | 1554.578 | 135.259 | -293.396
| 1700 | 17.641 | 296.899 | 1649.876 | 148.97 | -320.422
| 1800 | 17.641 | 296.899 | 1745.173 | 162.68 | -347.447
| 1900 | 17.641 | 296.899 | 1840.471 | 176.39 | -374.473
| 2000 | 17.641 | 296.899 | 1935.769 | 190.101 | -401.499
| 2100 | 17.641 | 296.899 | 2031.066 | 203.811 | -428.525
| 2200 | 17.641 | 296.899 | 2126.364 | 217.522 | -455.55
| 2300 | 17.641 | 296.899 | 2221.662 | 231.232 | -482.576
| 2400 | 17.641 | 296.899 | 2316.959 | 244.942 | -509.602
| 2500 | 17.641 | 296.899 | 2412.257 | 258.653 | -536.628
| 2600 | 17.641 | 296.899 | 2507.554 | 272.363 | -563.653
| 2700 | 17.641 | 296.899 | 2602.852 | 286.073 | -590.679
| 2800 | 17.641 | 296.899 | 2698.15 | 299.784 | -617.705
| 2900 | 17.641 | 296.899 | 2793.447 | 313.494 | -644.73
| 3000 | 17.641 | 296.899 | 2888.745 | 327.205 | -671.756
| 3100 | 17.641 | 296.899 | 2984.042 | 340.915 | -698.782
| 3200 | 17.641 | 296.899 | 3079.34 | 354.625 | -725.808
| 3300 | 17.641 | 296.899 | 3174.638 | 368.336 | -752.833
| 3400 | 17.641 | 296.899 | 3269.935 | 382.046 | -779.859
| 3500 | 17.641 | 296.899 | 3365.233 | 395.757 | -806.885
| 3600 | 17.641 | 296.899 | 3460.531 | 409.467 | -833.911
| 3700 | 17.641 | 296.899 | 3555.828 | 423.177 | -860.936
| 3800 | 17.641 | 296.899 | 3651.126 | 436.888 | -887.962
| 3900 | 17.641 | 296.899 | 3746.423 | 450.598 | -914.988
| 4000 | 17.641 | 296.899 | 3841.721 | 464.308 | -942.014
| 4100 | 17.641 | 296.899 | 3937.019 | 478.019 | -969.039
| 4200 | 17.641 | 296.899 | 4032.316 | 491.729 | -996.065
| 4300 | 17.641 | 296.899 | 4127.614 | 505.44 | -1023.09
| 4400 | 17.641 | 296.899 | 4222.911 | 519.15 | -1050.12
| 4500 | 17.641 | 296.899 | 4318.209 | 532.86 | -1077.14
| 4600 | 17.641 | 296.899 | 4413.507 | 546.571 | -1104.17
| 4700 | 17.641 | 296.899 | 4508.804 | 560.281 | -1131.19
| 4800 | 17.641 | 296.899 | 4604.102 | 573.992 | -1158.22
| 4900 | 17.641 | 296.899 | 4699.399 | 587.702 | -1185.25
| 5000 | 17.641 | 296.899 | 4794.697 | 601.412 | -1212.27
| 5100 | 17.641 | 296.899 | 4889.995 | 615.123 | -1239.3
| 5200 | 17.641 | 296.899 | 4985.292 | 628.833 | -1266.32
| 5300 | 17.641 | 296.899 | 5080.59 | 642.543 | -1293.35
| 5400 | 17.641 | 296.899 | 5175.888 | 656.254 | -1320.37
| 5500 | 17.641 | 296.899 | 5271.185 | 669.964 | -1347.4
| 5600 | 17.641 | 296.899 | 5366.483 | 683.675 | -1374.43
| 5700 | 17.641 | 296.899 | 5461.78 | 697.385 | -1401.45
| 5800 | 17.641 | 296.899 | 5557.078 | 711.095 | -1428.48
| 5900 | 17.641 | 296.899 | 5652.376 | 724.806 | -1455.5
| 6000 | 17.641 | 296.899 | 5747.673 | 738.516 | -1482.53
| 6100 | 17.641 | 296.899 | 5842.971 | 752.227 | -1509.55
| 6200 | 17.641 | 296.899 | 5938.268 | 765.937 | -1536.58
| 6300 | 17.641 | 296.899 | 6033.566 | 779.647 | -1563.61
| 6400 | 17.641 | 296.899 | 6128.864 | 793.358 | -1590.63
| 6500 | 17.641 | 296.899 | 6224.161 | 807.068 | -1617.66
| 6600 | 17.641 | 296.899 | 6319.459 | 820.778 | -1644.68
| 6700 | 17.641 | 296.899 | 6414.757 | 834.489 | -1671.71
| 6800 | 17.641 | 296.899 | 6510.054 | 848.199 | -1698.73
| 6900 | 17.641 | 296.899 | 6605.352 | 861.91 | -1725.76
| 7000 | 17.641 | 296.899 | 6700.649 | 875.62 | -1752.79
| 7100 | 17.641 | 296.899 | 6795.947 | 889.33 | -1779.81
| 7205.227 | 17.641 | 296.899 | 6896.226 | 903.757 | -1808.25
| 7300 | 14.797 | 296.899 | 6987.218 | 915.732 | -1831.85
| 7400 | 11.797 | 296.899 | 7084.525 | 926.137 | -1852.36
| 7500 | 8.797 | 296.899 | 7182.903 | 934.223 | -1868.3
| 7600 | 5.797 | 296.899 | 7282.082 | 939.969 | -1879.63
| 7700 | 2.797 | 296.899 | 7381.79 | 943.359 | -1886.31
| 7793.247 | 0 | 0 | 7475 | 944.389 | -1888.34
| 7800 | 0.101 | 215.004 | 7481.753 | 944.384 | -1888.35
| 7861.062 | 1.017 | 215.004 | 7542.811 | 943.896 | -1888.69
| 7900 | 1.017 | 215.004 | 7581.743 | 943.33 | -1889.08
| 8000 | 1.017 | 215.004 | 7681.727 | 941.875 | -1890.1
| 8100 | 1.017 | 215.004 | 7781.711 | 940.421 | -1891.12
| 8200 | 1.017 | 215.004 | 7881.696 | 938.967 | -1892.14
| 8300 | 1.017 | 215.004 | 7981.68 | 937.513 | -1893.16
| 8400 | 1.017 | 215.004 | 8081.664 | 936.059 | -1894.18
| 8500 | 1.017 | 215.004 | 8181.648 | 934.605 | -1895.19
| 8600 | 1.017 | 215.004 | 8281.633 | 933.15 | -1896.21
| 8700 | 1.017 | 215.004 | 8381.617 | 931.696 | -1897.23
| 8800 | 1.017 | 215.004 | 8481.601 | 930.242 | -1898.25
| 8900 | 1.017 | 215.004 | 8581.585 | 928.788 | -1899.27
| 9000 | 1.017 | 215.004 | 8681.569 | 927.334 | -1900.29
| 9100 | 1.017 | 215.004 | 8781.554 | 925.88 | -1901.3
| 9200 | 1.017 | 215.004 | 8881.538 | 924.426 | -1902.32
| 9300 | 1.017 | 215.004 | 8981.522 | 922.971 | -1903.34
| 9400 | 1.017 | 215.004 | 9081.506 | 921.517 | -1904.36
| 9500 | 1.017 | 215.004 | 9181.491 | 920.063 | -1905.38
| 9600 | 1.017 | 215.004 | 9281.475 | 918.609 | -1906.4
| 9700 | 1.017 | 215.004 | 9381.459 | 917.155 | -1907.41
| 9800 | 1.017 | 215.004 | 9481.443 | 915.701 | -1908.43
| 9900 | 1.017 | 215.004 | 9581.428 | 914.246 | -1909.45
| 10000 | 1.017 | 215.004 | 9681.412 | 912.792 | -1910.47
| 10100 | 1.017 | 215.004 | 9781.396 | 911.338 | -1911.49
| 10200 | 1.017 | 215.004 | 9881.38 | 909.884 | -1912.51
| 10300 | 1.017 | 215.004 | 9981.365 | 908.43 | -1913.52
| 10400 | 1.017 | 215.004 | 10081.35 | 906.976 | -1914.54
| 10500 | 1.017 | 215.004 | 10181.33 | 905.522 | -1915.56
| 10600 | 1.017 | 215.004 | 10281.32 | 904.067 | -1916.58
| 10700 | 1.017 | 215.004 | 10381.3 | 902.613 | -1917.6
| 10800 | 1.017 | 215.004 | 10481.29 | 901.159 | -1918.62
| 10900 | 1.017 | 215.004 | 10581.27 | 899.705 | -1919.63
| 11000 | 1.017 | 215.004 | 10681.25 | 898.251 | -1920.65
| 11100 | 1.017 | 215.004 | 10781.24 | 896.797 | -1921.67
| 11200 | 1.017 | 215.004 | 10881.22 | 895.343 | -1922.69
| 11300 | 1.017 | 215.004 | 10981.21 | 893.888 | -1923.71
| 11400 | 1.017 | 215.004 | 11081.19 | 892.434 | -1924.73
| 11500 | 1.017 | 215.004 | 11181.18 | 890.98 | -1925.74
| 11600 | 1.017 | 215.004 | 11281.16 | 889.526 | -1926.76
| 11700 | 1.017 | 215.004 | 11381.14 | 888.072 | -1927.78
| 11800 | 1.017 | 215.004 | 11481.13 | 886.618 | -1928.8
| 11900 | 1.017 | 215.004 | 11581.11 | 885.163 | -1929.82
| 12000 | 1.017 | 215.004 | 11681.1 | 883.709 | -1930.84
| 12100 | 1.017 | 215.004 | 11781.08 | 882.255 | -1931.85
| 12200 | 1.017 | 215.004 | 11881.07 | 880.801 | -1932.87
| 12300 | 1.017 | 215.004 | 11981.05 | 879.347 | -1933.89
| 12400 | 1.017 | 215.004 | 12081.03 | 877.893 | -1934.91
| 12500 | 1.017 | 215.004 | 12181.02 | 876.439 | -1935.93
| 12600 | 1.017 | 215.004 | 12281 | 874.984 | -1936.95
| 12700 | 1.017 | 215.004 | 12380.99 | 873.53 | -1937.97
| 12800 | 1.017 | 215.004 | 12480.97 | 872.076 | -1938.98
| 12900 | 1.017 | 215.004 | 12580.96 | 870.622 | -1940
| 13000 | 1.017 | 215.004 | 12680.94 | 869.168 | -1941.02
| 13100 | 1.017 | 215.004 | 12780.92 | 867.714 | -1942.04
| 13200 | 1.017 | 215.004 | 12880.91 | 866.259 | -1943.06
| 13300 | 1.017 | 215.004 | 12980.89 | 864.805 | -1944.08
| 13400 | 1.017 | 215.004 | 13080.88 | 863.351 | -1945.09
| 13460.13 | 1.017 | 215.004 | 13141 | 862.477 | -1945.71

## Lookup (hidden)
North Reference | RetunValue | Grid Type | ReturnValue | Deviation Indicator | ReturnValue
| 2 |  | 0 |  | 2
True |  | SPCS-Colorado Central-NAD27 |  | Directional
Grid |  | SPCS-Colorado Central-NAD83 |  | High Angle
|  | SPCS-Colorado North-NAD27 |  | Horizontal
SPCS-Colorado North-NAD83
SPCS-Colorado South-NAD27
SPCS-Colorado South-NAD83
UTM-Zone 12 NAD27
UTM-Zone 12 NAD83
UTM-Zone 13 NAD27
UTM-Zone 13 NAD83